## VERIFICA TRAVI
TRAVE IN ACCIAIO		incidenza =	3,07	kg/mq

Dati
Carico permanente (g):			15	daN/m2
Carico variabile (q1):			120	daN/m2
Coefficiente di combinazione di q1 (j0j)			0,5	neve
Carico variabile (q2):			35	daN/m2	Segno positivo se di pressione
Coefficiente di combinazione di q2 (j0j)			0,6	vento
Interasse travi (i):			2,00	m
Luce travi (L):			3,00	m
Inclinazione travi (a):			14,04	gradi
Coefficiente collaborazione solaio			1,00

Profilo:	Omega 120x80x40x2		Base	Altezza	Spess.
			100	200	5
Classe:	4

Acciaio:	S275

	g [daN/m]	Wely [cm3]	J y [cm4]	Wply [cm3]	fyk [daN/cm2]
	6,14	26,42	158,51	0	2750
	A [cm2]	Welz [cm3]	J z [cm4]	Wplz [cm3]
	7,7	17,04	132,94	0

Tipo di impalcato:		Coperture in generale

		E [daN/cm2]	L / d max	L / d 2	gM0
		2.100.000	200	250	1,05
Verifiche
		Resistenza (elastica)		Resistenza (plastica)
CB1	Solo Neve	My,Ed [daN m]	432	My,Ed [daN m]	432
		Mz,Ed [daN m]	108	Mz,Ed [daN m]	108
		Mcy,Rd [daN m]	692	Mcy,Rd [daN m]	0
		Mcz,Rd [daN m]	446	Mcz,Rd [daN m]	0
		0,87	< 1,00	#DIV/0!	#DIV/0!
CB2	Solo Vento	My,Ed [daN m]	169	My,Ed [daN m]	169
		Mz,Ed [daN m]	13	Mz,Ed [daN m]	13
		Mcy,Rd [daN m]	692	Mcy,Rd [daN m]	0
		Mcz,Rd [daN m]	446	Mcz,Rd [daN m]	0
		0,27	< 1,00	#DIV/0!	#DIV/0!
CB3	Neve e Vento	My,Ed [daN m]	503	My,Ed [daN m]	503
		Mz,Ed [daN m]	108	Mz,Ed [daN m]	108
		Mcy,Rd [daN m]	692	Mcy,Rd [daN m]	0
		Mcz,Rd [daN m]	446	Mcz,Rd [daN m]	0
		0,97	< 1,00	#DIV/0!	#DIV/0!
CB4	Vento e Neve	My,Ed [daN m]	360	My,Ed [daN m]	360
		Mz,Ed [daN m]	60	Mz,Ed [daN m]	60
		Mcy,Rd [daN m]	692	Mcy,Rd [daN m]	0
		Mcz,Rd [daN m]	446	Mcz,Rd [daN m]	0
		0,66	< 1,00	#DIV/0!	#DIV/0!

		Deformabilità
CB5	( L / dmax)	0,86	cm = L /	348	ok!
	( L / d2)	0,75	cm = L /	402	ok!
CB6	( L / dmax)	0,33	cm = L /	897	ok!
	( L / d2)	0,22	cm = L /	1353	ok!
CB7	( L / dmax)	0,99	cm = L /	303	ok!
	( L / d2)	0,88	cm = L /	343	ok!
CB8	( L / dmax)	0,70	cm = L /	426	ok!
	( L / d2)	0,59	cm = L /	509	ok!

Analisi dei carichi
- Carichi permanenti
gk = g . i + p.p. =		36	daN/m
- Carichi variabile
q1k = q1 . i . cos a =		233	daN/m
q2k = q2 . i =		70	daN/m

Carico perpendicolare (y)
gk, perp. = gk x cos a =		35	daN/m
q1k, perp. = q1k x cos a =		226	daN/m
q2k, perp. = q2k =		70	daN/m

Carico parallelo (z)
gk, paral. = gk . sen a . b=		9	daN/m
q1k, paral. = q1k . sen a . b =		56	daN/m
q2k, paral. =		0	daN/m

Combinazione Stati Limite Ultimi
CB1:	pSLU, perp.,1 =	1,30	x gk, perp. +	1,50	x q1k, perp. =	384	daN/m
	pSLU, paral.,1 =	1,30	x gk, paral. +	1,50	x q1k, paral. =	96	daN/m
CB2:	pSLU, perp.,2 =	1,30	x gk, perp. +	1,50	x q2k, perp. =	151	daN/m
	pSLU, paral.,2 =	1,30	x gk, paral. +	1,50	x q2k, paral. =	11	daN/m
CB3:	pSLU, perp.,3 =	1,30	x gk, perp. +	1,50	x q1k, perp. +	0,90	x q2k, perp. =	447	daN/m
	pSLU, paral.,3 =	1,30	x gk, paral. +	1,50	x q1k, paral. +	0,90	x q2k, paral. =	96	daN/m
CB4:	pSLU, perp.,4 =	1,30	x gk, perp. +	0,75	x q1k, perp. +	1,50	x q2k, perp. =	320	daN/m
	pSLU, paral.,4 =	1,30	x gk, paral. +	0,75	x q1k, paral. +	1,50	x q2k, paral. =	54	daN/m

Combinazione Stati Limite Esercizio
CB5:	pSLE, perp.,5 =	1,00	x gk, perp. +	1,00	x q1k, perp. =	261	daN/m
	pSLE, paral.,5 =	1,00	x gk, paral. +	1,00	x q1k, paral. =	65	daN/m
CB6:	pSLE, perp.,6 =	1,00	x gk, perp. +	1,00	x q1k, perp. =	105	daN/m
	pSLE, paral.,6 =	1,00	x gk, paral. +	1,00	x q1k, paral. =	9	daN/m
CB7:	pSLE, perp.,7 =	1,00	x gk, perp. +	1,00	x q1k, perp. +	0,60	x q2k, perp. =	303	daN/m
	pSLE, paral.,7 =	1,00	x gk, paral. +	1,00	x q1k, paral. +	0,60	x q2k, paral. =	65	daN/m
CB8:	pSLE, perp.,8 =	1,00	x gk, perp. +	0,50	x q1k, perp. +	1,00	x q2k, perp. =	218	daN/m
	pSLE, paral.,8 =	1,00	x gk, paral. +	0,50	x q1k, paral. +	1,00	x q2k, paral. =	37	daN/m

Calcolo sollecitazioni
Schema statico: trave semplice appoggio
CB1:	M1,perp. = pSLU.,perp.,1 . L2/8 =		432	daN m
	M1,paral. = pSLU.,paral.,1 . L2/8 =		108	daN m
CB2:	M2,perp. = pSLU.,perp.,1 . L2/8 =		169	daN m
	M2,paral. = pSLU.,paral.,1 . L2/8 =		13	daN m
CB3:	M3,perp. = pSLU.,perp.,1 . L2/8 =		503	daN m
	M3,paral. = pSLU.,paral.,1 . L2/8 =		108	daN m
CB4:	M4,perp. = pSLU.,perp.,1 . L2/8 =		360	daN m
	M4,paral. = pSLU.,paral.,1 . L2/8 =		60	daN m

Calcolo momento resistente elastico
Mcy,Rd = Wel,y . fyk / gM0 =		692	daN m
Mcz,Rd = Wel,z . fyk / gM0 =		446	daN m

Verifica di resistenza elastica
CB1:	My,Ed / Mcy,Rd + Mz,Ed / Mcz,Rd =		0,62	+	0,24	=	0,87	< 1,00
CB2:	My,Ed / Mcy,Rd + Mz,Ed / Mcz,Rd =		0,24	+	0,03	=	0,27	< 1,00
CB3:	My,Ed / Mcy,Rd + Mz,Ed / Mcz,Rd =		0,73	+	0,24	=	0,97	< 1,00
CB4:	My,Ed / Mcy,Rd + Mz,Ed / Mcz,Rd =		0,52	+	0,14	=	0,66	< 1,00

Calcolo momento resistente plastico
Mcy,Rd = Wpl,y . fyk / gM0 =		0	daN m
Mcz,Rd = Wpl,z . fyk / gM0 =		0	daN m

Verifica di resistenza plastica
CB1:	My,Ed / Mcy,Rd + Mz,Ed / Mcz,Rd =		#DIV/0!	+	#DIV/0!	=	#DIV/0!	#DIV/0!
CB2:	My,Ed / Mcy,Rd + Mz,Ed / Mcz,Rd =		#DIV/0!	+	#DIV/0!	=	#DIV/0!	#DIV/0!
CB3:	My,Ed / Mcy,Rd + Mz,Ed / Mcz,Rd =		#DIV/0!	+	#DIV/0!	=	#DIV/0!	#DIV/0!
CB4:	My,Ed / Mcy,Rd + Mz,Ed / Mcz,Rd =		#DIV/0!	+	#DIV/0!	=	#DIV/0!	#DIV/0!

Verifica di deformabilità
CB5:	d 5,y = 5/384 pSLE,y L4 / E Jy =		0,83	cm
	d 5,z = 5/384 pSLE,z L4 / E Jz =		0,25	cm
	d 5,max = ( d5,y2 + d5,z2 ) 1/2 =		0,86	cm = L /	348	ok!

	d 5,y = 5/384 q1,y L4 / E Jy =		0,72	cm
	d 5,z = 5/384 q1,z L4 / E Jz =		0,21	cm
	d 5,max = ( d5,y2 + d5,z2 ) 1/2 =		0,75	cm = L /	402	ok!

CB6:	d 6,y = 5/384 pSLE,y L4 / E Jy =		0,33	cm
	d 6,z = 5/384 pSLE,z L4 / E Jz =		0,03	cm
	d 6,max = ( d6,y2 + d6,z2 ) 1/2 =		0,33	cm = L /	897	ok!

	d 6,y = 5/384 q2,y L4 / E Jy =		0,22	cm
	d 6,z = 5/384 q2,z L4 / E Jz =		0,00	cm
	d 6,max = ( d6,y2 + d6,z2 ) 1/2 =		0,22	cm = L /	1353	ok!

CB7:	d 7,y = 5/384 pSLE,y L4 / E Jy =		0,96	cm
	d 7,z = 5/384 pSLE,z L4 / E Jz =		0,25	cm
	d 7,max = ( d7,y2 + d7,z2 ) 1/2 =		0,99	cm = L /	303	ok!

	d 7,y = 5/384 (q1,y+0,6 q2,y) L4 / E Jy =		0,85	cm
	d 7,z = 5/384 (q1,z+0,6 q2,z) L4 / E Jz =		0,21	cm
	d 7,max = ( d7,y2 + d7,z2 ) 1/2 =		0,88	cm = L /	343	ok!

CB8:	d 8,y = 5/384 pSLE,y L4 / E Jy =		0,69	cm
	d 8,z = 5/384 pSLE,z L4 / E Jz =		0,14	cm
	d 8,max = ( d8,y2 + d8,z2 ) 1/2 =		0,70	cm = L /	426	ok!

	d 8,y = 5/384 (0,5 q1,y+q2,y) L4 / E Jy =		0,58	cm
	d 8,z = 5/384 (0,5 q1,z+q2,z) L4 / E Jz =		0,11	cm
	d 8,max = ( d8,y2 + d8,z2 ) 1/2 =		0,59	cm = L /	509	ok!

## Tubi Rettangolari
CARATTERISTICHE TUBO QUADRO o RETTANGOLARE

Base	B =	100	mm
Altezza	H =	200	mm
Spessore	s =	5	mm
Tipo di Acciaio		S275
Materiale	f yk =	2750	daN/cm2
Base interna	b =	90	mm
Altezza interna	h =	190	mm
Rapporto	h / s =	38
Rapporto	b / s =	18
Area	A =	29,00	cm2
Peso	G =	22,77	kg/m
Modulo di resistenza elastico	Wz, el =	152,24	cm3
Modulo di resistenza elastico	Wy,el =	102,48	cm3
Modulo di resistenza plastico	Wz, pl =	187,75	cm3
Modulo di resistenza plastico	Wy,pl =	115,25	cm3
Momento d'inerzia	J z =	1522,42	cm4
Momento d'inerzia	J y =	512,42	cm4
Raggio d'inerzia	r z =	7,25	cm
Raggio d'inerzia	r y =	4,20	cm
Classe per flessione attorno y-y		1
Classe per flessione attorno z-z		1
Classe per compressione		3

## Tubi Tondi
CARATTERISTICHE TUBO TONDO

Diametro esterno	D =	200	mm
Spessore	s =	4	mm
Tipo di Acciaio		S275
Materiale	f yk =	2750	daN/cm2
Diametro interno	d =	192	mm
Rapporto	D / s =	50
Area	A =	24,6	cm2
Peso	G =	19,3	kg/m
Modulo di resistenza elastico	Wel =	118	cm3
Modulo di resistenza plastico	Wpl =	154	cm3
Momento d'inerzia	J =	1183	cm4
Raggio d'inerzia	r =	6,9	cm
Classe		2

## Dati
Calcolo Classe del Tubo Tondo
	S235	S275	S355
Classe	1	-	-
Classe	2	2	-
Classe	3	3	3
Classe	-	-	-

Calcolo Classe del Tubo Rettangolare
Secondo Altezza per flessione
Classe	1	1	1
Classe	2	2	2
Classe	3	3	3
Classe	-	-	-
Classe per flessione	1	1	1

Secondo Altezza per compressione
Classe	-	-	-
Classe	2	-	-
Classe	3	3	-
Classe	-	-	4
Classe per compressione	2	3	4

Secondo Base per flessione
Classe	1	1	1
Classe	2	2	2
Classe	3	3	3
Classe	-	-	-
Classe per flessione	1	1	1

Secondo Base per compressione
Classe	1	1	1
Classe	2	2	2
Classe	3	3	3
Classe	-	-	-
Classe per compressione	1	1	1

## Caratteristiche Profili
Designazione		Dimensioni					Dimensioni di costruzione					Superficie		Proprietà del profilato
				asse forte y-y					asse debole z-z
				Classification ENV 1993-1-1					EN 10025-2: 2004	EN 10025-4: 2004	EN 10225:2001

	G	h	b	tw	tf	r	A	hi	d	Ø	pmin	pmax	AL	AG	Iy	Wel.y	Wpl.y♦	iy	Avz	Iz	Wel.z	Wpl.z♦	iz	ss	It	Iw		Pure			Pure
	kg/m	mm	mm	mm	mm	mm	mm2	mm	mm		mm	mm	m2/m	m2/t	mm4	mm3	mm3	mm	mm2	mm4	mm3	mm3	mm	mm	mm4	mm6		bending y-y			compression
				x102					x104	x103	x103	x10	x102	x104	x103	x103	x10		x104	x109	S235	S355	S460	S235	S355	S460

HE 100 A	16,7	96	100	5	8	12	21,2	80	56	M 10	54	58	0,561	33,68	349,2	72,76	83,01	4,06	7,56	133,8	26,76	41,14	2,51	35,06	5,24	2,58	1	1	1	1	1	1	◊	◊	◊
HE 100 B	20,4	100	100	6	10	12	26,0	80	56	M 10	56	58	0,567	27,76	449,5	89,91	104,2	4,16	9,04	167,3	33,45	51,42	2,53	40,06	9,25	3,38	1	1	1	1	1	1	◊	◊	◊
HE 120 A	19,9	114	120	5	8	12	25,3	98	74	M 12	58	68	0,677	34,06	606,2	106,3	119,5	4,89	8,46	230,9	38,48	58,85	3,02	35,06	5,99	6,47	1	1	2	1	1	2	◊	◊	◊
HE 120 B	26,7	120	120	6,5	11	12	34,0	98	74	M 12	60	68	0,686	25,71	864,4	144,1	165,2	5,04	10,96	317,5	52,92	80,97	3,06	42,56	13,84	9,41	1	1	1	1	1	1	◊	◊	◊
HE 140 A	24,7	133	140	5,5	8,5	12	31,4	116	92	M 16	64	76	0,794	32,21	1033	155,4	173,5	5,73	10,12	389,3	55,62	84,85	3,52	36,56	8,13	15,06	1	2	3	1	2	3	◊	◊	◊
HE 140 B	33,7	140	140	7	12	12	43,0	116	92	M 16	66	76	0,805	23,88	1509	215,6	245,4	5,93	13,08	549,7	78,52	119,8	3,58	45,06	20,06	22,48	1	1	1	1	1	1	◊	◊	◊
HE 160 A	30,4	152	160	6	9	15	38,8	134	104	M 20	78	84	0,906	29,78	1673	220,1	245,1	6,57	13,21	615,6	76,95	117,6	3,98	41,57	12,19	31,41	1	2	3	1	2	3	◊	◊	◊
HE 160 B	42,6	160	160	8	13	15	54,3	134	104	M 20	80	84	0,918	21,56	2492	311,5	354,0	6,78	17,59	889,2	111,2	170,0	4,05	51,57	31,24	47,94	1	1	1	1	1	1	◊	◊	◊
HE 180 A	35,5	171	180	6	9,5	15	45,3	152	122	M 24	86	92	1,024	28,83	2510	293,6	324,9	7,45	14,47	924,6	102,7	156,5	4,52	42,57	14,80	60,21	1	3	3	1	3	3	◊	◊	◊
HE 180 B	51,2	180	180	8,5	14	15	65,3	152	122	M 24	88	92	1,037	20,25	3831	425,7	481,4	7,66	20,24	1363	151,4	231,0	4,57	54,07	42,16	93,75	1	1	1	1	1	1	◊	◊	◊
HE 200 A	42,3	190	200	6,5	10	18	53,8	170	134	M 27	98	100	1,136	26,89	3692	388,6	429,5	8,28	18,08	1336	133,6	203,8	4,98	47,59	20,98	108,0	1	3	3	1	3	3	◊	◊	◊
HE 200 B	61,3	200	200	9	15	18	78,1	170	134	M 27	100	100	1,151	18,78	5696	569,6	642,5	8,54	24,83	2003	200,3	305,8	5,07	60,09	59,28	171,1	1	1	1	1	1	1	◊	◊	◊
HE 220 A	50,5	210	220	7	11	18	64,3	188	152	M 27	98	118	1,255	24,85	5410	515,2	568,5	9,17	20,67	1955	177,7	270,6	5,51	50,09	28,46	193,3	1	3	3	1	3	3	◊	◊	◊
HE 220 B	71,5	220	220	9,5	16	18	91,0	188	152	M 27	100	118	1,270	17,77	8091	735,5	827,0	9,43	27,92	2843	258,5	393,9	5,59	62,59	76,57	295,4	1	1	1	1	1	1	◊	◊	◊
HE 240 A	60,3	230	240	7,5	12	21	76,8	206	164	M 27	104	138	1,369	22,70	7763	675,1	744,6	10,05	25,18	2769	230,7	351,7	6,00	56,10	41,55	328,5	1	3	3	1	3	3	◊	◊	◊
HE 240 B	83,2	240	240	10	17	21	106,0	206	164	M 27	108	138	1,384	16,63	11260	938,3	1053	10,31	33,23	3923	326,9	498,4	6,08	68,60	102,7	486,9	1	1	1	1	1	1	◊	◊	◊
HE 260 A	68,2	250	260	7,5	12,5	24	86,8	225	177	M 27	110	158	1,484	21,77	10450	836,4	919,8	10,97	28,76	3668	282,1	430,2	6,50	60,62	52,37	516,4	2	3	3	2	3	3	◊	HI	HI
HE 260 B	93	260	260	10	17,5	24	118,4	225	177	M 27	114	158	1,499	16,12	14920	1148	1283	11,22	37,59	5135	395,0	602,2	6,58	73,12	123,8	753,7	1	1	2	1	1	2	◊	HI	HI
HE 280 A	76,4	270	280	8	13	24	97,3	244	196	M 27	112	178	1,603	20,99	13670	1013	1112	11,86	31,74	4763	340,2	518,1	7,00	62,12	62,10	785,4	2	3	4	2	3	4	◊	HI	HI
HE 280 B	103	280	280	10,5	18	24	131,4	244	196	M 27	114	178	1,618	15,69	19270	1376	1534	12,11	41,09	6595	471,0	717,6	7,09	74,62	143,7	1130	1	1	2	1	1	2	◊	HI	HI
HE 300 A	88,3	290	300	8,5	14	27	112,5	262	208	M 27	118	198	1,717	19,43	18260	1260	1383	12,74	37,28	6310	420,6	641,2	7,49	68,13	85,17	1200	2	3	3	2	3	3	◊	HI	HI
HE 300 B	117	300	300	11	19	27	149,1	262	208	M 27	120	198	1,732	14,80	25170	1678	1869	12,99	47,43	8563	570,9	870,1	7,58	80,63	185,0	1688	1	1	3	1	1	3	◊	HI	HI
HE 320 A	97,6	310	300	9	15,5	27	124,4	279	225	M 27	118	198	1,756	17,98	22930	1479	1628	13,58	41,13	6985	465,7	709,7	7,49	71,63	108,0	1512	1	3	3	1	3	3	◊	HI	HI
HE 320 B	127	320	300	11,5	20,5	27	161,3	279	225	M 27	122	198	1,771	13,98	30820	1926	2149	13,82	51,77	9239	615,9	939,1	7,57	84,13	225,1	2069	1	1	2	1	1	2	◊	HI	HI
HE 340 A	105	330	300	9,5	16,5	27	133,5	297	243	M 27	118	198	1,795	17,13	27690	1678	1850	14,40	44,95	7436	495,7	755,9	7,46	74,13	127,2	1824	1	3	3	1	3	3	◊	HI	HI
HE 340 B	134	340	300	12	21,5	27	170,9	297	243	M 27	122	198	1,810	13,49	36660	2156	2408	14,65	56,09	9690	646,0	985,7	7,53	86,63	257,2	2454	1	1	1	1	1	1	◊	HI	HI
HE 360 A	112	350	300	10	17,5	27	142,8	315	261	M 27	120	198	1,834	16,36	33090	1891	2088	15,22	48,96	7887	525,8	802,3	7,43	76,63	148,8	2177	1	2	3	1	2	3	◊	HI	HI
HE 360 B	142	360	300	12,5	22,5	27	180,6	315	261	M 27	122	198	1,849	13,04	43190	2400	2683	15,46	60,60	10140	676,1	1032	7,49	89,13	292,5	2883	1	1	1	1	1	1	◊	HI	HI
HE 400 A	125	390	300	11	19	27	159,0	352	298	M 27	120	198	1,912	15,32	45070	2311	2562	16,84	57,33	8564	570,9	872,9	7,34	80,63	189,0	2942	1	1	3	1	2	3	◊	HI	HI
HE 400 B	155	400	300	13,5	24	27	197,8	352	298	M 27	124	198	1,927	12,41	57680	2884	3232	17,08	69,98	10820	721,3	1104	7,40	93,13	355,7	3817	1	1	1	1	1	1	◊	HI	HI
HE 450 A	140	440	300	11,5	21	27	178,0	398	344	M 27	122	198	2,011	14,39	63720	2896	3216	18,92	65,78	9465	631,0	965,5	7,29	85,13	243,8	4148	1	1	1	1	2	3	◊	HI	HI
HE 450 B	171	450	300	14	26	27	218,0	398	344	M 27	124	198	2,026	11,84	79890	3551	3982	19,14	79,66	11720	781,4	1198	7,33	97,63	440,5	5258	1	1	1	1	1	2	◊	HI	HI
HE 500 A	155	490	300	12	23	27	197,5	444	390	M 27	122	198	2,110	13,60	86970	3550	3949	20,98	74,72	10370	691,1	1059	7,24	89,63	309,3	5643	1	1	1	1	3	4	◊	HI	HI
HE 500 B	187	500	300	14,5	28	27	238,6	444	390	M 27	124	198	2,125	11,34	107200	4287	4815	21,19	89,82	12620	841,6	1292	7,27	102,1	538,4	7018	1	1	1	1	2	2	◊	HI	HI
HE 550 A	166	540	300	12,5	24	27	211,8	492	438	M 27	122	198	2,209	13,29	111900	4146	4622	22,99	83,72	10820	721,3	1107	7,15	92,13	351,5	7189	1	1	1	2	4	4	◊	HI	HI
HE 550 B	199	550	300	15	29	27	254,1	492	438	M 27	124	198	2,224	11,15	136700	4971	5591	23,20	100,1	13080	871,8	1341	7,17	104,6	600,3	8856	1	1	1	1	2	3	◊	HI	HI
HE 600 A	178	590	300	13	25	27	226,5	540	486	M 27	122	198	2,308	12,98	141200	4787	5350	24,97	93,21	11270	751,4	1156	7,05	94,63	397,8	8978	1	1	1	2	4	4	◊	HI	HI
HE 600 B	212	600	300	15,5	30	27	270,0	540	486	M 27	126	198	2,323	10,96	171000	5701	6425	25,17	110,8	13530	902,0	1391	7,08	107,1	667,2	10970	1	1	1	1	3	4	◊	HI	HI
HE 650 A	190	640	300	13,5	26	27	241,6	588	534	M 27	124	198	2,407	12,69	175200	5474	6136	26,93	103,2	11720	781,6	1205	6,97	97,13	448,3	11030	1	1	1	3	4	4	◊	HI	HI
HE 650 B	225	650	300	16	31	27	286,3	588	534	M 27	126	198	2,422	10,77	210600	6480	7320	27,12	122,0	13980	932,3	1441	6,99	109,6	739,2	13360	1	1	1	2	3	4	◊	HI	HI
HE 700 A	204	690	300	14,5	27	27	260,5	636	582	M 27	124	198	2,505	12,25	215300	6241	7032	28,75	117,0	12180	811,9	1257	6,84	100,1	513,9	13350	1	1	1	3	4	4	◊	HI	HI
HE 700 B	241	700	300	17	32	27	306,4	636	582	M 27	126	198	2,520	10,48	256900	7340	8327	28,96	137,1	14440	962,7	1495	6,87	112,6	830,9	16060	1	1	1	2	4	4	◊	HI	HI
HE 800 A	224	790	300	15	28	30	285,8	734	674	M 27	130	198	2,698	12,03	303400	7682	8699	32,58	138,8	12640	842,6	1312	6,65	106,1	596,9	18290	1	1	1	4	4	4	◊	HI	HI
HE 800 B	262	800	300	17,5	33	30	334,2	734	674	M 27	134	198	2,713	10,34	359100	8977	10230	32,78	161,8	14900	993,6	1553	6,68	118,6	946,0	21840	1	1	1	3	4	4	◊	HI	HI
HE 900 A	252	890	300	16	30	30	320,5	830	770	M 27	132	198	2,896	11,51	422100	9485	10810	36,29	163,3	13550	903,2	1414	6,50	111,1	736,8	24960	1	1	1	4	4	4	◊	HI	HI
HE 900 B	291	900	300	18,5	35	30	371,3	830	770	M 27	134	198	2,911	9,99	494100	10980	12580	36,48	188,8	15820	1054	1658	6,53	123,6	1137	29460	1	1	1	3	4	4	◊	HI	HI
HE 1000 A	272	990	300	16,5	31	30	346,8	928	868	M 27	132	198	3,095	11,37	553800	11190	12820	39,96	184,6	14000	933,6	1470	6,35	113,6	822,4	32070	1	1	2	4	4	4	◊	HI	HI
HE 1000 B	314	1000	300	19	36	30	400,0	928	868	M 27	134	198	3,110	9,91	644700	12890	14860	40,15	212,5	16280	1085	1716	6,38	126,1	1254	37640	1	1	1	4	4	4	◊	HI	HI

IPE 80*	6	80	46	3,8	5,2	5	7,64	69,6	59,6	-	-	-	0,328	54,64	80,14	20,03	23,22	3,24	3,58	8,49	3,69	5,82	1,05	20,10	0,70	0,12	1	1	-	1	1	-	◊
IPE 100*	8,1	100	55	4,1	5,7	7	10,3	88,6	74,6	-	-	-	0,400	49,33	171,0	34,20	39,41	4,07	5,08	15,92	5,79	9,15	1,24	23,70	1,20	0,35	1	1	-	1	1	-	◊
IPE 120	10,4	120	64	4,4	6,3	7	13,2	107,4	93,4	-	-	-	0,475	45,82	317,8	52,96	60,73	4,90	6,31	27,67	8,65	13,58	1,45	25,20	1,74	0,89	1	1	1	1	1	1	◊	◊	◊
IPE 140	12,9	140	73	4,7	6,9	7	16,4	126,2	112,2	-	-	-	0,551	42,70	541,2	77,32	88,34	5,74	7,64	44,92	12,31	19,25	1,65	26,70	2,45	1,98	1	1	1	1	1	2	◊	◊	◊
IPE 160	15,8	160	82	5	7,4	9	20,1	145,2	127,2	-	-	-	0,623	39,47	869,3	108,7	123,9	6,58	9,66	68,31	16,66	26,10	1,84	30,34	3,60	3,96	1	1	1	1	1	2	◊	◊	◊
IPE 180	18,8	180	91	5,3	8	9	23,9	164	146	M 10	48	48	0,698	37,13	1317	146,3	166,4	7,42	11,25	100,9	22,16	34,60	2,05	31,84	4,79	7,43	1	1	1	1	2	3	◊	◊	◊
IPE 200	22,4	200	100	5,6	8,5	12	28,5	183	159	M 10	54	58	0,768	34,36	1943	194,3	220,6	8,26	14,00	142,4	28,47	44,61	2,24	36,66	6,98	12,99	1	1	1	1	2	3	◊	◊	◊
IPE 220	26,2	220	110	5,9	9,2	12	33,4	201,6	177,6	M 12	60	62	0,848	32,36	2772	252,0	285,4	9,11	15,88	204,9	37,25	58,11	2,48	38,36	9,07	22,67	1	1	1	1	2	4	◊	◊	◊
IPE 240	30,7	240	120	6,2	9,8	15	39,1	220,4	190,4	M 12	66	68	0,922	30,02	3892	324,3	366,6	9,97	19,14	283,6	47,27	73,92	2,69	43,37	12,88	37,39	1	1	1	1	2	4	◊	◊	◊
IPE 270	36,1	270	135	6,6	10,2	15	45,9	249,6	219,6	M 16	72	72	1,041	28,86	5790	428,9	484,0	11,23	22,14	419,9	62,20	96,95	3,02	44,57	15,94	70,58	1	1	1	2	3	4	◊	◊	◊
IPE 300	42,2	300	150	7,1	10,7	15	53,8	278,6	248,6	M 16	72	86	1,160	27,46	8356	557,1	628,4	12,46	25,68	603,8	80,50	125,2	3,35	46,07	20,12	125,9	1	1	1	2	4	4	◊	◊	◊
IPE 330	49,1	330	160	7,5	11,5	18	62,6	307	271	M 16	78	96	1,254	25,52	11770	713,1	804,3	13,71	30,81	788,1	98,52	153,7	3,55	51,59	28,15	199,1	1	1	1	2	4	4	◊	◊	◊
IPE 360	57,1	360	170	8	12,7	18	72,7	334,6	298,6	M 22	88	88	1,353	23,70	16270	903,6	1019	14,95	35,14	1043	122,8	191,1	3,79	54,49	37,32	313,6	1	1	1	2	4	4	◊	◊	◊
IPE 400	66,3	400	180	8,6	13,5	21	84,5	373	331	M 22	96	98	1,467	22,12	23130	1156	1307	16,55	42,69	1318	146,4	229,0	3,95	60,20	51,08	490,0	1	1	1	3	4	4	◊	◊	◊
IPE 450	77,6	450	190	9,4	14,6	21	98,8	420,8	378,8	M 24	100	102	1,605	20,69	33740	1500	1702	18,48	50,85	1676	176,4	276,4	4,12	63,20	66,87	791,0	1	1	1	3	4	4	◊	◊	◊
IPE 500	90,7	500	200	10,2	16	21	116	468	426	M 24	102	112	1,744	19,23	48200	1928	2194	20,43	59,87	2142	214,2	335,9	4,31	66,80	89,29	1249	1	1	1	3	4	4	◊	◊	◊
IPE 550	106	550	210	11,1	17,2	24	134	515,6	467,6	M 24	110	122	1,877	17,78	67120	2441	2787	22,35	72,34	2668	254,1	400,5	4,45	73,62	123,2	1884	1	1	1	4	4	4	◊	HI	HI
IPE 600	122	600	220	12	19	24	156	562	514	M 27	116	118	2,015	16,45	92080	3069	3512	24,30	83,78	3387	307,9	485,6	4,66	78,12	165,4	2846	1	1	1	4	4	4	◊	HI	HI

Omega 100x50x30x2	4,70					5,93					79,36	15,36				41,95	7,89
Omega 100x50x30x2,5	5,80					7,33					96,40	18,65				50,74	9,66
Omega 100x50x30x3	6,86					8,70					112,63	21,75				59,06	11,35
Omega 100x60x30x2	4,86					6,05					82,15	16,75				43,90	8,40
Omega 100x60x30x2,5	6,00					7,58					102,55	20,51				70,68	12,29
Omega 100x60x30x3	7,10					9,00					119,73	23,94				82,50	14,47
Omega 120x60x30x2	5,50					6,90					130,66	21,78				64,54	11,13
Omega 120x60x30x2,5	6,80					8,53					159,30	26,55				78,46	13,64
Omega 120x60x30x3	8,06					10,12					196,39	31,06				91,53	16,06
Omega 120x60x30x3,5	9,17					11,68					211,97	35,33				103,80	18,37
Omega 120x80x40x2	6,14					7,70					158,51	26,42				132,94	17,04
Omega 120x80x40x2,5	7,60					9,53					193,82	32,30				162,52	20,97
Omega 120x80x40x3	9,02					11,32					227,46	37,91				190,71	24,77
Omega 120x80x40x3,5	10,27					13,08					259,48	43,25				217,54	28,44
Omega 150x80x40x2	7,10					8,90					271,25	36,17				151,19	19,38
Omega 150x80x40x2,5	8,80					11,03					332,59	44,35				185,05	23,88
Omega 150x80x40x3	10,46					13,12					391,44	52,19				217,41	28,23
Omega 150x80x40x3,5	11,92					15,18					447,82	59,71				248,29	32,46
Omega 180x80x40x2	8,06					10,10					424,03	47,11				169,45	21,72
Omega 180x80x40x2,5	10,00					12,53					521,00	57,89				207,59	26,79
Omega 180x80x40x3	11,90					14,92					614,47	68,27				244,10	31,70
Omega 180x80x40x3,5	13,56					17,28					704,47	78,27				279,03	36,47
Omega 180x100x45x2	8,54					10,70					471,26	51,41				274,84	29,55
Omega 180x100x45x2,5	10,60					13,28					579,71	63,24				337,65	36,50
Omega 180x100x45x3	12,62					15,83					684,52	74,67				398,17	43,28
Omega 180x100x45x3,5	14,39					18,33					785,73	85,70				456,46	49,89
Omega 180x100x45x4	16,57					20,80					883,40	96,34				512,55	56,32

IPE 80 A	5,0	78	46	3,3	4,2	5	6,38	69,6	59,6	-	-	-	0,325	64,90	64,38	16,51	18,98	3,18	3,07	6,85	2,98	4,69	1,04	17,60	0,42	0,09	1	1	-	1	1	-	◊
IPE A 100	6,9	98	55	3,6	4,7	7	8,78	88,6	74,6	-	-	-	0,397	57,57	141,2	28,81	32,98	4,01	4,44	13,12	4,77	7,54	1,22	21,20	0,77	0,28	1	1	-	1	1	-	◊
IPE A 120	8,7	117,6	64	3,8	5,1	7	11,0	107,4	93,4	-	-	-	0,472	54,47	257,4	43,77	49,87	4,83	5,41	22,39	7,00	10,98	1,42	22,20	1,04	0,71	1	1	1	1	1	2	◊	◊
IPE A 140	10,5	137,4	73	3,8	5,6	7	13,4	126,2	112,2	-	-	-	0,547	52,05	434,9	63,30	71,60	5,70	6,21	36,42	9,98	15,52	1,65	23,20	1,36	1,58	1	1	1	1	2	3	◊	◊	◊
IPE A 160	12,7	157	82	4	5,9	9	16,2	145,2	127,2	-	-	-	0,619	48,70	689,3	87,81	99,09	6,53	7,80	54,43	13,27	20,70	1,83	26,34	1,96	3,09	1	1	1	1	3	4	◊	◊	◊
IPE A 180	15,4	177	91	4,3	6,5	9	19,6	164	146	M 10	48	48	0,694	45,15	1063	120,1	135,3	7,37	9,20	81,89	18,00	27,96	2,05	27,84	2,70	5,93	1	1	1	2	3	4	◊	◊	◊
IPE A 200	18,4	197	100	4,5	7	12	23,5	183	159	M 10	54	58	0,764	41,49	1591	161,6	181,7	8,23	11,47	117,2	23,43	36,54	2,23	32,56	4,11	10,53	1	1	1	2	4	4	◊	◊	◊
IPE A 220	22,2	217	110	5	7,7	12	28,3	201,6	177,6	M 12	60	62	0,843	38,02	2317	213,5	240,2	9,05	13,55	171,4	31,17	48,49	2,46	34,46	5,69	18,71	1	1	1	2	4	4	◊	◊	◊
IPE A 240	26,2	237	120	5,2	8,3	15	33,3	220,4	190,4	M 12	64	68	0,918	35,10	3290	277,7	311,6	9,94	16,31	240,1	40,02	62,40	2,68	39,37	8,35	31,26	1	1	2	2	4	4	◊	◊	◊
IPE A 270	30,7	267	135	5,5	8,7	15	39,2	249,6	219,6	M 16	70	72	1,037	33,75	4917	368,3	412,5	11,21	18,75	358,0	53,03	82,34	3,02	40,47	10,30	59,51	1	1	2	3	4	4	◊	◊	◊
IPE A 300	36,5	297	150	6,1	9,2	15	46,5	278,6	248,6	M 16	72	86	1,156	31,65	7173	483,1	541,8	12,42	22,25	519,0	69,20	107,3	3,34	42,07	13,43	107,2	1	2	3	3	4	4	◊	◊	◊
IPE A 330	43,0	327	160	6,5	10	18	54,7	307	271	M 16	78	96	1,250	29,09	10230	625,7	701,9	13,67	26,99	685,2	85,64	133,3	3,54	47,59	19,57	171,5	1	1	2	3	4	4	◊	◊	◊
IPE A 360	50,2	357,6	170	6,6	11,5	18	64,0	334,6	298,6	M 22	86	88	1,351	26,91	14520	811,8	906,8	15,06	29,76	944,3	111,1	171,9	3,84	50,69	26,51	282,0	1	1	2	4	4	4	◊	◊	◊
IPE A 400	57,4	397	180	7	12	21	73,1	373	331	M 22	94	98	1,464	25,51	20290	1022	1144	16,66	35,78	1171	130,1	202,1	4,00	55,60	34,79	432,2	1	1	2	4	4	4	◊	◊	◊
IPE A 450	67,2	447	190	7,6	13,1	21	85,6	420,8	378,8	M 24	100	102	1,603	23,87	29760	1331	1494	18,65	42,26	1502	158,1	245,7	4,19	58,40	45,67	704,9	1	1	2	4	4	4	◊	◊	◊
IPE A 500	79,4	497	200	8,4	14,5	21	101	468	426	M 24	100	112	1,741	21,94	42930	1728	1946	20,61	50,41	1939	193,9	301,6	4,38	62,00	62,78	1125	1	1	1	4	4	4	◊	◊	◊
IPE A 550	92,1	547	210	9	15,7	24	117	515,6	467,6	M 24	106	122	1,875	20,36	59980	2193	2475	22,61	60,30	2432	231,6	361,5	4,55	68,52	86,53	1710	1	1	2	4	4	4	◊	◊	◊
IPE A 600	108	597	220	9,8	17,5	24	137	562	514	M 27	114	118	2,013	18,72	82920	2778	3141	24,60	70,14	3116	283,3	442,1	4,77	72,92	118,8	2607	1	1	2	4	4	4	◊	◊	◊

C 120x60x30x2	4,52	120	60	2	2		5,8					127,47	21,25				32,92	13,77
C 120x60x30x2,5	5,59	120	60	2,5	2,5		7,1					156,66	26,11				40,13	16,79
C 120x60x30x3	6,59	120	60	3	3		8,4					183,21	30,54				46,55	19,48
C 120x80x30x2	5,15	120	80	2	2		6,6					155,32	25,89				64,06	19,53
C 120x80x30x2,5	6,38	120	80	2,5	2,5		8,1					191,18	31,86				78,47	23,92
C 120x80x30x3	7,54	120	80	3	3		9,6					224,29	37,38				91,55	27,91
C 100x50x25x2	3,74	100	50	2	2		4,8					72,32	14,46				18,56	9,33
C 100x50x25x2,5	4,61	100	50	2,5	2,5		5,9					88,57	17,71				22,5	11,31
C 100x50x25x3	5,42	100	50	3	3		6,9					103	20,6				25,91	13,02