## VERIFICA CATENA
VERIFICA CATENA in acciaio
Sforzo normale Ned:		6.000	daN
Scegli il profilo		2L 40x20x3
Tipo di acciaio angolare		S275
Tensione di snervamento angolare	fyk =	2.750	daN/cm2
Tensione di rottura angolare	ftk =	4.300	daN/cm2
Tipo di acciaio piastra		S275
Tensione di snervamento piastra	fyk =	2.750	daN/cm2
Tensione di rottura piastra	ftk =	4.300	daN/cm2

Area totale	Alorda =	346	mm2
Diametro fori	d0 =	13	mm
Area netta	Anetta =	268	mm2
Peso	g=	2,72	daN

Sforzo normale di rottura plastico	Npl,Rd = A fyk / g M0 =	9.062	daN
Sforzo normale ultimo	Nu,Rd = 0,9 Anet ftk / g M2 =	8.297	daN

Verifica a trazione della catena
Ned / min(Npl,Rd;Nu,Rd)		0,72	< 1,00

Numero bulloni	nb =	3
Diametro bulloni	d =	12	mm
Area resistente	Ares =	0,843	cm2
Superfici a taglio dei bulloni		2
Classe dei bulloni		8.8
Fattore parziale di sicurezza	gM2 =	1,25
Tensione di rottura bullone	ftb =	8.000	daN/cm2
Tensione di snervamento bullone	fyb =	6.490	daN/cm2
Sforzo di Taglio su un bullone	Fv,Ed =	1.000	daN
Resistenza a Taglio di un bullone	Fv,Rd =	3.237	daN
Resistenza a Trazione di un bullone	Ft,Rd =	4.856	daN

Spessore angolare		3	mm
Passo bulloni	p =	40	mm
Distanza bullone dal bordo angolare	e1,L =	40	mm
Distanza asse foratura su angolare	e2,L =	20	mm
Coefficiente	a =	1,00			1,03	1,86	1,00
Coefficiente	k =	2,50			2,61	2,50
Resistenza a Rifollamento Angolare	Fb,Rd =	6.192	daN/cm2

Spessore piastra		10	mm
Distanza bullone dal bordo piastra	e1,t =	40	mm
Distanza asse foratura su piastra	e2,t =	30	mm
Coefficiente	a =	1,00			1,03	1,86	1,00
Coefficiente	k =	2,50			4,76	2,50
Resistenza a Rifollamento Piastra	Fb,Rd =	10.320	daN/cm2

Verifica giunzione
		0,31	< 1,00
		0,31	< 1,00

## Profili
Tabella profili
Nome	Area [mm2]	Diametro fori [mm]:	Area netta [mm2]	Spessore [mm]	Peso [daN]	Coef. riduzione area
2L 40x20x3	346	13	268	3	2,72	0,225
2L 40x20x4	452	13	348	4	3,54	0,230
2L 40x3	470	13	392	3	3,68	0,166
2L 40x4	616	13	512	4	4,84	0,169
2L 40x5	758	13	628	5	5,94	0,172
2L 60x40x5	958	17	788	5	7,52	0,177
2L 60x40x6	1136	17	932	6	8,92	0,180

Tabella caratteristiche acciaio
	S235	S275
f yk	235	275	N/mm2
f tk	360	430	N/mm2
g M0	1,05
g M2	1,25

Tabella Bulloni
Diametro	Area [cm2]	Area resistente [cm2]
8	0,503	0,386
10	0,785	0,580
12	1,130	0,843
14	1,540	1,150
16	2,010	1,570
18	2,540	1,920
20	3,140	2,450
22	3,800	3,030
24	4,520	3,530
27	5,730	4,590
30	7,070	5,810