## Giunzione Colonna-Traverso
Verifica Giunzione Bullonata Colonna-Traverso

Sollecitazioni della trave da schema di calcolo
Momento Flettente		-900.000	daN cm		(negativo se tende le fibre superiori)
Sforzo Normale		-5.000	daN		(negativo se di compressione)
Taglio		5.000	daN		(sempre positivo)
Eccentricità Sforzo Normale		10,0	cm
Pendenza copertura	p =	25%
	a =	0,24	radianti
Sollecitazioni di progetto
Momento Flettente	M =	-863.620	daN cm
Sforzo Normale	N =	-3.638	daN
Taglio	T =	6.063	daN
Diametro Bulloni	d =	16	mm
Numero Bulloni	nb =	8
Classe Bulloni		8.8
Diametro nominale foro	do =	18	mm
Diametro medio testa bullone / dado	dm =	24	mm
Area resistente	Ares =	1,57	cm2
Fattore parziale di sicurezza	gM2 =	1,25
Tensione di rottura bullone	ftb =	8.000	daN/cm2
Tensione di snervamento bullone	fyb =	6.490	daN/cm2
Spessore piastra	t =	15	mm
Materiale piastra		S 235
Tensione di snervamento piastra	fyk =	2.350	daN/cm2
Tensione di rottura piastra	ftk =	3.600	daN/cm2
Profilo Colonna		IPE 200
Materiale colonna		S 275
Spessore ala colonna	e =	8,5	mm
Tensione di snervamento colonna	fyk =	2.750	daN/cm2
Tensione di rottura colonna	ftk =	4.300	daN/cm2
Coordinate bulloni	y1 =	5,0	cm
	y2 =	15,0	cm
	y3 =	0,0	cm
	y4 =	0,0	cm
	y5 =	20,0	cm
	y6 =	30,0	cm
Distanze dai bordi	e2 =	3,0	cm		(lungo x, perpendicolare la forza)
	e1 =	5,0	cm		(lungo y, in direzione della forza)
Sforzo di Taglio su un bullone	Fv,Ed =	758	daN
Resistenza a Taglio di un bullone	Fv,Rd =	6.029	daN
Coefficiente	a =	0,93				0,93	2,22	1,00
Coefficiente	k =	2,50				4,67	2,50
Resistenza a Rifollamento Piastra	Fb,Rd =	16.000	daN/cm2
Coefficiente	a =	0,93				0,93	1,86	1,00
Coefficiente	k =	2,50				4,67	2,50
Resistenza a Rifollamento ala Colonna	Fb,Rd =	10.830	daN/cm2
Sforzo di Trazione su un bullone	Ft,Ed =	7.903	daN		(Ft,Ed = 1/2 * M / (S y2) * ymax - N / nb)
Resistenza a Trazione di un bullone	Ft,Rd =	9.043	daN
Resistenza a punzonamento Piastra	Bp,Rd =	19.543	daN
Resistenza a punzonamento ala Colonna	Bp,Rd =	13.228	daN
Verifica bulloni a taglio e trazione		0,75	< 1,00 ok!
Verifica bulloni a sola trazione		0,87	< 1,00 ok!

## Bulloni
Diametro bullone	Area resistente	Area
[mm]	[cm2]	[cm2]
8	0,39	0,50
10	0,58	0,79
12	0,84	1,13
14	1,15	1,54
16	1,57	2,01
18	1,92	2,54
20	2,45	3,14
22	3,03	3,80
24	3,53	4,52
27	4,59	5,73
30	5,81	7,07
33	6,94	8,55
36	8,17	10,18
39	9,76	11,95
42	11,2	13,85
45	13,1	15,90
48	14,7	18,10
52	17,6	21,24
56	20,3	24,63
60	23,6	28,27
64	26,8	32,17
68	30,6	36,32

## Profili
Profilo	g [daN/m]	A [cm2]	J y [cm4]	W y [cm3]	i y [cm]	J z [cm4]	W z [cm3]	i z [cm]	h [mm]	b [mm]	a [mm]	e [mm]	r [mm]
IPE 100	8,1	10,32	171,0	34,20	4,07	15,92	5,79	1,24	100	55	4,1	5,7	7
IPE 120	10,4	13,21	317,8	52,96	4,90	27,67	8,65	1,45	120	64	4,4	6,3	7
IPE 140	12,9	16,43	541,2	77,32	5,74	44,92	12,31	1,65	140	73	4,7	6,9	7
IPE 160	15,8	20,09	869,3	108,7	6,58	68,31	16,66	1,84	160	82	5,0	7,4	9
IPE 180	18,8	23,95	1317	146,3	7,42	100,9	22,16	2,05	180	91	5,3	8,0	9
IPE 200	22,4	28,48	1943	194,3	8,26	142,4	28,47	2,24	200	100	5,6	8,5	12
IPE 220	26,2	33,37	2772	252,0	9,11	204,9	37,25	2,48	220	110	5,9	9,2	12
IPE 240	30,7	39,12	3892	324,3	9,97	283,6	47,27	2,69	240	120	6,2	9,8	15
IPE 270	36,1	45,95	5790	428,9	11,23	419,9	62,20	3,02	270	135	6,6	10,2	15
IPE 300	42,2	53,81	8356	557,1	12,46	603,8	80,50	3,35	300	150	7,1	10,7	15
IPE 330	49,1	62,61	11770	713,1	13,71	788,1	98,52	3,55	330	160	7,5	11,5	18
IPE 360	57,1	72,73	16270	903,6	14,95	1043	122,8	3,79	360	170	8,0	12,7	18
IPE 400	66,3	84,46	23130	1156	16,55	1318	146,4	3,95	400	180	8,6	13,5	21
IPE 450	77,6	98,82	33740	1500	18,48	1676	176,4	4,12	450	190	9,4	14,6	21
IPE 500	90,7	115,5	48200	1928	20,43	2142	214,2	4,31	500	200	10,2	16,0	21
IPE 550	106	134,4	67120	2441	22,35	2668	254,1	4,45	550	210	11,1	17,2	24
IPE 600	122	156,0	92080	3069	24,30	3387	307,9	4,66	600	220	12,0	19,0	24
HE 100 A	16,7	21,24	349,2	72,76	4,06	133,8	26,76	2,51	96	100	5,0	8,0	12
HE 120 A	19,9	25,34	606,2	106,3	4,89	230,9	38,48	3,02	114	120	5,0	8,0	12
HE 140 A	24,7	31,42	1033,0	155,4	5,73	389,3	55,62	3,52	133	140	5,5	8,5	12
HE 160 A	30,4	38,77	1673,0	220,1	6,57	615,6	76,95	3,98	152	160	6,0	9,0	15
HE 180 A	35,5	45,25	2510,0	293,6	7,45	924,6	102,7	4,52	171	180	6,0	9,5	15
HE 200 A	42,3	53,83	3692,0	388,6	8,28	1336,0	133,6	4,98	190	200	6,5	10,0	18
HE 220 A	50,5	64,34	5410,0	515,2	9,17	1955	177,7	5,51	210	220	7,0	11,0	18
HE 240 A	60,3	76,84	7763,0	675,1	10,05	2769	230,7	6,00	230	240	7,5	12,0	21
HE 260 A	68,2	86,82	10450,0	836,4	10,97	3668	282,1	6,50	250	260	7,5	12,5	24
HE 280 A	76,4	97,26	13670,0	1013,0	11,86	4763	340,2	7,00	270	280	8,0	13,0	24
HE 300 A	88	112,50	18260,0	1260	12,74	6310	420,6	7,49	290	300	8,5	14,0	27
HE 320 A	97,6	124,40	22930,0	1479,0	13,58	6985	465,7	7,49	310	300	9,0	15,5	27
HE 340 A	105,0	133,50	27690,0	1678	14,40	7436	495,7	7,46	330	300	9,5	16,5	27
HE 360 A	112	142,80	33090,0	1891	15,22	7887	525,8	7,43	350	300	10,0	17,5	27
HE 400 A	125	159,00	45070,0	2311	16,84	8564	570,9	7,34	390	300	11,0	19,0	27
HE 450 A	140,0	178,00	63720,0	2896	18,92	9465	631,0	7,29	440	300	11,5	21,0	27
HE 500 A	155	197,50	86970,0	3550	20,98	10370	691,1	7,24	490	300	12,0	23,0	27
HE 550 A	166	211,80	111900,0	4146	22,99	10820	721,3	7,15	540	300	12,5	24,0	27
HE 600 A	178	226,50	141200,0	4787	24,97	11270	751,4	7,05	590	300	13,0	25,0	27
HE 650 A	190	241,60	175200,0	5474	26,93	11720	781,6	6,97	640	300	13,5	26,0	27
HE 700 A	204	260,50	215300,0	6241	28,75	12180	811,9	6,84	690	300	14,5	27,0	27
HE 800 A	224	285,80	303400,0	7682	32,58	12640	842,6	6,65	790	300	15,0	28,0	30
HE 900 A	252	320,50	422100,0	9485	36,29	13550	903,2	6,50	890	300	16,0	30,0	30
HE 1000 A	272	346,80	553800,0	11190	39,96	14000	933,6	6,35	990	300	16,5	31,0	30
HE 100 B	20,4	26,04	449,5	89,91	4,16	167,3	33,45	2,53	100	100	6,0	10,0	12
HE 120 B	26,7	34,01	864,4	144,1	5,04	317,5	52,92	3,06	120	120	6,5	11,0	12
HE 140 B	33,7	42,96	1509,0	215,6	5,93	549,7	78,52	3,58	140	140	7,0	12,0	12
HE 160 B	42,6	54,25	2492,0	311,5	6,78	889,2	111,2	4,05	160	160	8,0	13,0	15
HE 180 B	51,2	65,25	3831,0	425,7	7,66	1363,0	151,4	4,57	180	180	8,5	14,0	15
HE 200 B	61,3	78,08	5696,0	569,6	8,54	2003,0	200,3	5,07	200	200	9,0	15,0	18
HE 220 B	71,5	91,04	8091,0	735,5	9,43	2843,0	258,5	5,59	220	220	9,5	16,0	18
HE 240 B	83,2	106,00	11260,0	938,3	10,31	3923	326,9	6,08	240	240	10,0	17,0	21
HE 260 B	93,0	118,40	14920,0	1148,0	11,22	5135	395,0	6,58	260	260	10,0	17,5	24
HE 280 B	103	131,40	19270,0	1376,0	12,11	6595	471,0	7,09	280	280	10,5	18,0	24
HE 300 B	117,0	149,10	25170,0	1678,0	12,99	8563	570,9	7,58	300	300	11,0	19,0	27
HE 320 B	127,0	161,30	30820,0	1926	13,82	9239	615,9	7,57	320	300	11,5	20,5	27
HE 340 B	134	170,90	36660,0	2156	14,65	9690	646,0	7,53	340	300	12,0	21,5	27
HE 360 B	142	180,60	43190,0	2400	15,46	10140	676,1	7,49	360	300	12,5	22,5	27
HE 400 B	155,0	197,80	57680,0	2884	17,08	10820	721,3	7,40	400	300	13,5	24,0	27
HE 450 B	171	218,00	79890,0	3551	19,14	11720	781,4	7,33	450	300	14,0	26,0	27
HE 500 B	187	238,60	107200,0	4287	21,19	12620	841,6	7,27	500	300	14,5	28,0	27
HE 550 B	199	254,10	136700,0	4971	23,20	13080	871,8	7,17	550	300	15,0	29,0	27
HE 600 B	212	270,00	171000,0	5701	25,17	13530	902,0	7,08	600	300	15,5	30,0	27
HE 650 B	225	286,30	210600,0	6480	27,12	13980	932,3	6,99	650	300	16,0	31,0	27
HE 700 B	241	306,40	256900,0	7340	28,96	14440	962,7	6,87	700	300	17,0	32,0	27
HE 800 B	262	334,20	359100,0	8977	32,78	14900	993,6	6,68	800	300	17,5	33,0	30
HE 900 B	291	371,30	494100,0	10980	36,48	15820	1054,0	6,53	900	300	18,5	35,0	30
HE 1000 B	314	400,00	644700,0	12890	40,15	16280	1085,0	6,38	1000	300	19,0	36,0	30
HE 100 M	41,8	53,24	1143,0	190,4	4,63	399,2	75,31	2,74	120	106	12,0	20,0	12
HE 120 M	52,1	66,41	2018,0	288,2	5,51	702,8	111,60	3,25	140	126	12,5	21,0	12
HE 140 M	63,2	80,56	3291,0	411,4	6,39	1144,0	156,80	3,77	160	146	13,0	22,0	12
HE 160 M	76,2	97,05	5098,0	566,5	7,25	1759,0	211,9	4,26	180	166	14,0	23,0	15
HE 180 M	88,9	113,30	7483,0	748,3	8,13	2580	277,4	4,77	200	186	14,5	24,0	15
HE 200 M	103,0	131,30	10640,0	967,4	9,00	3651,0	354,5	5,27	220	206	15,0	25,0	18
HE 220 M	117,0	149,40	14600,0	1217,0	9,89	5012,0	443,5	5,79	240	226	15,5	26,0	18
HE 240 M	157,0	199,60	24290,0	1799,0	11,03	8153	657,5	6,39	270	248	18,0	32,0	21
HE 260 M	172	219,60	31310,0	2159,0	11,94	10450	779,7	6,90	290	268	18,0	32,5	24
HE 280 M	189,0	240,20	39550,0	2551,0	12,83	13160	914,1	7,40	310	288	18,5	33,0	24
HE 300 M	238,0	303,10	59200,0	3482	13,98	19400	1252,0	8,00	340	310	21,0	39,0	27
HE 320 M	245	312,00	68130,0	3796	14,78	19710	1276,0	7,95	359	309	21,0	40,0	27
HE 340 M	248	315,80	76370,0	4052	15,55	19710	1276,0	7,90	377	309	21,0	40,0	27
HE 360 M	250,0	318,80	84870,0	4297	16,32	19520	1268,0	7,83	395	308	21,0	40,0	27
HE 400 M	256	325,80	104100,0	4820	17,88	19340	1260,0	7,70	432	307	21,0	40,0	27
HE 450 M	263	335,40	131500,0	5501	19,80	19340	1260,0	7,59	478	307	21,0	40,0	27
HE 500 M	270	344,30	161900,0	6180	21,69	19150	1252,0	7,46	524	306	21,0	40,0	27
HE 550 M	278	354,40	198000,0	6923	23,64	19160	1252,0	7,35	572	306	21,0	40,0	27
HE 600 M	285	363,70	237400,0	7660	25,55	18980	1244,0	7,22	620	305	21,0	40,0	27
HE 650 M	293	373,70	281700,0	8433	27,45	18980	1245,0	7,13	668	305	21,0	40,0	27
HE 700 M	301	383,00	329300,0	9198	29,32	18800	1237,0	7,01	716	304	21,0	40,0	27
HE 800 M	317	404,30	442600,0	10870	33,09	18630	1230,0	6,79	814	303	21,0	40,0	30
HE 900 M	333	423,60	570400,0	12540	36,70	18450	1222,0	6,60	910	302	21,0	40,0	30
HE 1000 M	349	444,20	722300,0	14330	40,32	18460	1222,0	6,45	1008	302	21,0	40,0	30
IPE A 100	6,9	8,78	141,2	28,81	4,01	13,12	4,77	1,22	98	55	3,6	4,7	7
IPE A 120	8,7	11,03	257,4	43,77	4,83	22,39	7,00	1,42	117,6	64	3,8	5,1	7
IPE A 140	10,5	13,39	434,9	63,30	5,70	36,42	9,98	1,65	137,4	73	3,8	5,6	7
IPE A 160	12,7	16,18	689,3	87,81	6,53	54,43	13,27	1,83	157	82	4,0	5,9	9
IPE A 180	15,4	19,58	1063	120,1	7,37	81,89	18,00	2,05	177	91	4,3	6,5	9
IPE A 200	18,4	23,47	1591	161,6	8,23	117,2	23,43	2,23	197	100	4,5	7,0	12
IPE A 220	22,2	28,26	2317	213,5	9,05	171,4	31,17	2,46	217	110	5,0	7,7	12
IPE A 240	26,2	33,31	3290	277,7	9,94	240,1	40,02	2,68	237	120	5,2	8,3	15
IPE A 270	30,7	39,15	4917	368,3	11,21	358,0	53,03	3,02	267	135	5,5	8,7	15
IPE A 300	36,5	46,53	7173	483,1	12,42	519,0	69,20	3,34	297	150	6,1	9,2	15
IPE A 330	43,0	54,74	10230	625,7	13,67	685,2	85,64	3,54	327	160	6,5	10,0	18
IPE A 360	50,2	63,96	14520	811,8	15,06	944,3	111,1	3,84	357,6	170	6,6	11,5	18
IPE A 400	57,4	73,10	20290	1022	16,66	1171	130,1	4,00	397	180	7,0	12,0	21
IPE A 450	67,2	85,55	29760	1331	18,65	1502	158,1	4,19	447	190	7,6	13,1	21
IPE A 500	79,4	101,1	42930	1728	20,61	1939	193,9	4,38	497	200	8,4	14,5	21
IPE A 550	92,1	117,3	59980	2193	22,61	2432	231,6	4,55	547	210	9,0	15,7	24
IPE A 600	108	137,0	82920	2778	24,60	3116	283,3	4,77	597	220	9,8	17,5	24
HE 100 AA	12,2	15,60	236,5	51,98	3,89	92,06	18,41	2,43	91	100	4,2	5,5	12
HE 120 AA	14,6	18,55	413,4	75,85	4,72	158,8	26,47	2,93	109	120	4,2	5,5	12
HE 140 AA	18,1	23,02	719,5	112,4	5,59	274,8	39,26	3,45	128	140	4,3	6,0	12
HE 160 AA	23,8	30,36	1283,0	173,4	6,50	478,7	59,84	3,97	148	160	4,5	7,0	15
HE 180 AA	28,7	36,53	1967,0	235,6	7,34	730,0	81,1	4,47	167	180	5,0	7,5	15
HE 200 AA	34,6	44,13	2944,0	316,6	8,17	1068,0	106,8	4,92	186	200	5,5	8,0	18
HE 220 AA	40,4	51,46	4170,0	406,9	9,00	1510,0	137,3	5,42	205	220	6,0	8,5	18
HE 240 AA	47,4	60,38	5835,0	521,0	9,83	2077	173,1	5,87	224	240	6,5	9,0	21
HE 260 AA	54,1	68,97	7981,0	654,1	10,76	2788	214,5	6,36	244	260	6,5	9,5	24
HE 280 AA	61,2	78,02	10560,0	799,8	11,63	3664	261,7	6,85	264	280	7,0	10,0	24
HE 300 AA	69,8	88,91	13800,0	976	12,46	4734	315,6	7,30	283	300	7,5	10,5	27
HE 320 AA	74	94,58	16450,0	1093	13,19	4959	330,6	7,24	301	300	8,0	11,0	27
HE 340 AA	78,9	100,50	19550,0	1222	13,95	5185	345,6	7,18	320	300	8,5	11,5	27
HE 360 AA	84	106,60	23040,0	1359	14,70	5410	360,7	7,12	339	300	9,0	12,0	27
HE 400 AA	92	117,70	31250,0	1654	16,30	5861	390,8	7,06	378	300	9,5	13,0	27
HE 450 AA	100	127,10	41890,0	1971	18,16	6088	405,8	6,92	425	300	10,0	13,5	27
HE 500 AA	107	136,90	54640,0	2315	19,98	6314	420,9	6,79	472	300	10,5	14,0	27
HE 550 AA	120	152,80	72870,0	2792	21,84	6767	451,1	6,65	522	300	11,5	15,0	27
HE 600 AA	129	164,10	91900,0	3218	23,66	6993	466,2	6,53	571	300	12,0	15,5	27
HE 650 AA	138	175,80	113900,0	3676	25,46	7221	481,4	6,41	620	300	12,5	16,0	27
HE 700 AA	150	190,90	142700,0	4260	27,34	7673	511,5	6,34	670	300	13,0	17,0	27
HE 800 AA	172	218,50	208900,0	5426	30,92	8134	542,2	6,10	770	300	14,0	18,0	30
HE 900 AA	198	252,20	301100,0	6923	34,55	9041	602,8	5,99	870	300	15,0	20,0	30
HE 1000 AA	222	282,20	406500,0	8380	37,95	9501	633,4	5,80	970	300	16,0	21,0	30