## Verifica Controventi di Falda e Parete
DATI DI INPUT
Vento in pressione		60	daN/m2
Vento in depressione		30	daN/m2
N. sistemi di controventatura	n.	2
Lunghezza reticolare di falda	L =	16,00	m
N. campi arcarecci	n.	4
interasse portali	i t =	3,00	m
Altezza media portale	h m =	5,00	m
Altezza parete	h =	3,00	m
Passo arcarecci	c =	4,00	m

VERIFICA CONTROVENTI DI FALDA
Diametro tondo		Tondo diam. 12	mm
Tipo di acciaio		S235
Area sezione	A =	113	mm2
Sforzo SLU su nodi interni	F =	675	daN
Sforzo SLU su nodi esterni	F =	338	daN
Reazione massima SLU	R v =	1350	daN
Sforzo massimo di trazione (Vento)	NEd =	1688	daN
Sforzo massimo di trazione (Sisma)	NEd =	1000	daN
Resistenza a trazione	Npl,Rd = A fyk / g M0 =	2.529	daN
Verifica a trazione del controvento
Ned, max /Npl,Rd		0,67	< 1,00

VERIFICA CONTROVENTI DI PARETE
Diametro tondo		Tondo diam. 12	mm
Tipo di acciaio		S235
Area sezione	A =	113	mm2
Sforzo massimo di trazione (Vento)	NEd =	1909	daN
Sforzo massimo di trazione (Sisma)	NEd =	1000	daN
Resistenza a trazione	Npl,Rd = A fyk / g M0 =	2.529	daN
Verifica a trazione del controvento
Ned, max /Npl,Rd		0,75	< 1,00

## Profili
Nome	Area [mm2]	Peso [daN]
Tondo diam. 12	113	0,89
Tondo diam. 14	154	1,21
Tondo diam. 16	201	1,58
Tondo diam. 18	254	2,00
Tondo diam. 20	314	2,47
Tondo diam. 22	380	2,98
Tondo diam. 24	452	3,55
Tondo diam. 27	573	4,49
Tondo diam. 30	707	5,55

	S235	S275
f yk	235	275	N/mm2
g M0	1,05