## Giunzione Traverso-Traverso
Verifica Giunzione Bullonata Traverso-Traverso

Sollecitazioni della trave da schema di calcolo
Momento Flettente		-300.000	daN cm		(negativo se tende le fibre superiori)
Sforzo Normale		-5.000	daN		(negativo se di compressione)
Taglio		3.000	daN		(sempre positivo)
Eccentricità Sforzo Normale		5,5	cm
Pendenza copertura	p =	25%
	a =	0,24	radianti
Sollecitazioni di progetto
Momento Flettente	M =	-269.319	daN cm
Sforzo Normale	N =	-5.578	daN
Taglio	T =	-1.698	daN
Diametro Bulloni	d =	12	mm
Numero Bulloni	nb =	6
Classe Bulloni		8.8
Diametro nominale foro	do =	14	mm
Diametro medio testa bullone / dado	dm =	20	mm
Area resistente	Ares =	0,84	cm2
Fattore parziale di sicurezza	gM2 =	1,25
Tensione di rottura bullone	ftb =	8.000	daN/cm2
Tensione di snervamento bullone	fyb =	6.490	daN/cm2
Spessore piastra	t =	15	mm
Diametro nominale foro	do =	14	mm
Materiale piastra		S 235
Tensione di snervamento piastra	fyk =	2.350	daN/cm2
Tensione di rottura piastra	ftk =	3.600	daN/cm2
Coordinate bulloni	y1 =	5,0	cm
	y2 =	15,0	cm
	y3 =	0,0	cm
	y4 =	0,0	cm
	y5 =	0,0	cm
	y6 =	25,0	cm
Distanze dai bordi	e2 =	2,5	cm		(lungo x, perpendicolare la forza)
	e1 =	5,0	cm		(lungo y, in direzione della forza)
Sforzo di Taglio su un bullone	Fv,Ed =	283	daN
Resistenza a Taglio di un bullone	Fv,Rd =	3.237	daN
Coefficiente	a =	1,00				1,19	2,22	1,00
Coefficiente	k =	2,50				5,00	2,50
Resistenza a Rifollamento Piastra	Fb,Rd =	12.960	daN/cm2
Sforzo di Trazione su un bullone	Ft,Ed =	2.918	daN		(Ft,Ed = 1/2 * M / (S y2) * ymax - N / nb)
Resistenza a Trazione di un bullone	Ft,Rd =	4.856	daN
Resistenza a punzonamento Piastra	Bp,Rd =	16.286	daN
Verifica bulloni a taglio e trazione		0,52	< 1,00 ok!
Verifica bulloni a sola trazione		0,60	< 1,00 ok!

## Bulloni
Diametro bullone	Area resistente	Area
[mm]	[cm2]	[cm2]
8	0,39	0,50
10	0,58	0,79
12	0,84	1,13
14	1,15	1,54
16	1,57	2,01
18	1,92	2,54
20	2,45	3,14
22	3,03	3,80
24	3,53	4,52
27	4,59	5,73
30	5,81	7,07
33	6,94	8,55
36	8,17	10,18
39	9,76	11,95
42	11,2	13,85
45	13,1	15,90
48	14,7	18,10
52	17,6	21,24
56	20,3	24,63
60	23,6	28,27
64	26,8	32,17
68	30,6	36,32