## Tubi Rettangolari
CARATTERISTICHE TUBO QUADRO o RETTANGOLARE

Base	B =	100	mm
Altezza	H =	200	mm
Spessore	s =	5	mm
Tipo di Acciaio		S275
Materiale	f yk =	2750	daN/cm2
Base interna	b =	90	mm
Altezza interna	h =	190	mm
Rapporto	h / s =	38
Rapporto	b / s =	18
Area	A =	29,00	cm2
Peso	G =	22,77	kg/m
Modulo di resistenza elastico	Wz, el =	152,24	cm3
Modulo di resistenza elastico	Wy,el =	102,48	cm3
Modulo di resistenza plastico	Wz, pl =	187,75	cm3
Modulo di resistenza plastico	Wy,pl =	115,25	cm3
Momento d'inerzia	J z =	1522,42	cm4
Momento d'inerzia	J y =	512,42	cm4
Raggio d'inerzia	r z =	7,25	cm
Raggio d'inerzia	r y =	4,20	cm
Classe per flessione attorno y-y		1
Classe per flessione attorno z-z		1
Classe per compressione		3

## Tubi Tondi
CARATTERISTICHE TUBO TONDO

Diametro esterno	D =	200	mm
Spessore	s =	5	mm
Tipo di Acciaio		S275
Materiale	f yk =	2750	daN/cm2
Diametro interno	d =	190	mm
Rapporto	D / s =	40
Area	A =	30,6	cm2
Peso	G =	24,0	kg/m
Modulo di resistenza elastico	Wel =	146	cm3
Modulo di resistenza plastico	Wpl =	190	cm3
Momento d'inerzia	J =	1457	cm4
Raggio d'inerzia	r =	6,9	cm
Classe		1

## Dati
Calcolo Classe del Tubo Tondo
	S235	S275	S355
Classe	1	1	-
Classe	2	2	2
Classe	3	3	3
Classe	-	-	-

Calcolo Classe del Tubo Rettangolare
Secondo Altezza per flessione
Classe	1	1	1
Classe	2	2	2
Classe	3	3	3
Classe	-	-	-
Classe per flessione	1	1	1

Secondo Altezza per compressione
Classe	-	-	-
Classe	2	-	-
Classe	3	3	-
Classe	-	-	4
Classe per compressione	2	3	4

Secondo Base per flessione
Classe	1	1	1
Classe	2	2	2
Classe	3	3	3
Classe	-	-	-
Classe per flessione	1	1	1

Secondo Base per compressione
Classe	1	1	1
Classe	2	2	2
Classe	3	3	3
Classe	-	-	-
Classe per compressione	1	1	1