## Falso Puntone
TRAVE IN LEGNO (Falso puntone)

Analisi dei carichi
- Manto di copertura in coppi			75	daN/m2
- Pacchetto di isolamento			10	“
- Impermeabilizzazione + isolamento			25	“
- Tavolato in legno			18	“
- Peso proprio travi in legno			18	“
		Permanente g =	146	daN/m2

		Variabile (Neve) q =	125	daN/m2

Schema Statico
Trave semplicemente appoggiata soggetta a flessione deviata

Geometria
Luce di calcolo in proiezione		L =	550	cm
Interasse		i =	60	cm
Inclinazione copertura		a =	16,7	gradi
Base travi		B =	12	cm
Altezza travi		H =	24	cm
Modulo di resistenza y-y		Wy =	1.152	cm3
Modulo di resistenza z-z		Wz =	576	cm3
Momento d'inerzia y-y		Jy =	13.824	cm4
Momento d'inerzia z-z		Jz =	3.456	cm4

Classe di servizio
Classe di servizio 2		É caratterizzata da un’umidità del materiale in equilibrio con l’ambiente a una temperatura di 20°C e un’umidità relativa dell’aria circostante che superi l’85% solo per poche settimane all’anno.
Classe di durata del carico
Breve durata

Materiale
Legno Massiccio
Abete S2
Peso specifico		r 2 =	375	daN/cm3
Modulo Elastico		E0,m =	118.000	daN/cm2
Resistenza a flessione		f m , k =	250	daN/cm2
Resistenza a taglio		f v , k =	40	daN/cm2

Combinazioni di carico
Stato Limite Ultimo		p SLU=	212	daN/m
Stato Limite Esercizio Rara		p SLE,rara =	153	daN/m
Stato Limite Esercizio Rara (solo carico variabile)		p SLE,rara,2 =	69	daN/m
Stato Limite Esercizio Quasi Permanente		p SLE,Q.P. =	84	daN/m

Sollecitazioni di progetto
Momento flettente SLU y-y		My =	875	daN m
Momento flettente SLU z-z		Mz =	0	daN m
Taglio SLU y-y		Ty =	609	daN
Taglio SLU z-z		Tz =	0	daN

Tensione massima per flessione y-y		s m,y,d =	76	daN/cm2
Tensione massima per flessione z-z		s m,z,d =	0	daN/cm2

Tensione massima per taglio y		t y,d =	3	daN/cm2
Tensione massima per taglio z		t Z,d =	0	daN/cm2

Verifica di resistenza a flessione e taglio
Coefficiente correttivo		K mod =	0,9
Coefficiente parziale sicurezza materiale		g m =	1,50
Coefficiente di ridistribuzione e disomogeneità		Km=	0,70	(sez. rettangolare)
Resistenza a flessione (breve termine)		f m, y, d = f m , k Kmod / g m =	150	daN/cm2
Resistenza a taglio (breve termine)		f v, y, d = f v, k Kmod / g m =	24	daN/cm2

		sm,y,d / f m, y, d + km x sm,z,d / f m, z, d=	0,51	< 1,00
		km x sm,y,d / f m, y, d + sm,z,d / f m, z, d=	0,35	< 1,00

		t y,d /f v,d =	0,13	< 1,00
		t z,d /f v,d =	0,00	< 1,00

Verifica di deformabilità a breve termine
Freccia ammissibile Lreale /300		f amm =	1,91	cm
Freccia		f=5/384 pSLE,rara L4 / (E Jy-y) =	1,33	cm < f amm

Verifica di deformabilità a lungo termine
Fattore riduzione modulo elastico		kdef=	0,8
Modulo Elastico ridotto		Erid = E 1/(1+kdef) =	65.556	daN/cm2

Freccia ammissibile (carico totale) Lreale /200		f amm =	2,87	cm
Freccia ammissibile (solo carico variabile) Lreale /250		f amm =	2,30	cm
Freccia iniziale		f=5/384 pSLE,rara L4 / (E Jy-y) =	1,33	cm
Freccia differita		fdif=Kdef 5/384 pSLE,Q.P. L4 / (Erid Jy-y) =	1,05	cm
Freccia finale (carico totale)		ffinale = f + fdif =	2,37	cm < f amm
Freccia finale (solo carico variabile)		ffinale=5/384 pSLE,rara,2 L4 / (E Jy-y) =	0,60	cm < f amm

## Trave Solaio piano
TRAVE IN LEGNO (SOLAIO)

Analisi dei carichi
- Pavimentazione			105	daN/m2
- Sottofondi e massetto			150	“
- Impermeabilizzazione + isolamento			25	“
- Tavolato in legno			18	“
- Peso proprio travi in legno			28	“
		Permanente g =	326	daN/m2

		Variabile q =	200	daN/m2

Schema Statico
Trave semplicemente appoggiata soggetta a flessione deviata

Geometria
Luce di calcolo		L =	500	cm
Interasse		i =	60	cm
Base travi		B =	16	cm
Altezza travi		H =	28	cm
Modulo di resistenza y-y		Wy =	2.091	cm3
Modulo di resistenza z-z		Wz =	1.195	cm3
Momento d'inerzia y-y		Jy =	29.269	cm4
Momento d'inerzia z-z		Jz =	9.557	cm4

Classe di servizio
Classe di servizio 1		È caratterizzata da un’umidità del materiale in equilibrio con l’ambiente a una temperatura di 20°C e un’umidità relativa dell’aria circostante che non superi il 65%, se non per poche settimane all’anno.
Classe di durata del carico
Breve durata

Materiale
Legno Massiccio
Abete S2
Peso specifico		r 2 =	375	daN/cm3
Modulo Elastico		E0,m =	118.000	daN/cm2
Resistenza a flessione		f m , k =	250	daN/cm2
Resistenza a taglio		f v , k =	40	daN/cm2

Combinazioni di carico
Categoria di carico
Categoria E – Biblioteche, archivi, magazzini e ambienti ad uso industriale		2j =	0,8
Stato Limite Ultimo		p SLU=	434	daN/m
Stato Limite Esercizio Rara		p SLE,rara =	315	daN/m
Stato Limite Esercizio Rara (solo carico variabile)		p SLE,rara,2 =	120	daN/m
Stato Limite Esercizio Quasi Permanente		p SLE,Q.P. =	291	daN/m

Sollecitazioni di progetto
Momento flettente SLU y-y		My =	1356	daN m
Momento flettente SLU z-z		Mz =	0	daN m
Taglio SLU y-y		Ty =	1085	daN
Taglio SLU z-z		Tz =	0	daN

Tensione massima per flessione y-y		s m,y,d =	65	daN/cm2
Tensione massima per flessione z-z		s m,z,d =	0	daN/cm2

Tensione massima per taglio y		t y,d =	4	daN/cm2
Tensione massima per taglio z		t Z,d =	0	daN/cm2

Verifica di resistenza a flessione e taglio
Coefficiente correttivo		K mod =	0,9
Coefficiente parziale sicurezza materiale		g m =	1,50
Coefficiente di ridistribuzione e disomogeneità		Km=	0,70	(sez. rettangolare)
Resistenza a flessione (breve termine)		f m, y, d = f m , k Kmod / g m =	150	daN/cm2
Resistenza a taglio (breve termine)		f v, y, d = f v, k Kmod / g m =	24	daN/cm2

		sm,y,d / f m, y, d + km x sm,z,d / f m, z, d=	0,43	< 1,00
		km x sm,y,d / f m, y, d + sm,z,d / f m, z, d=	0,30	< 1,00

		t y,d /f v,d =	0,15	< 1,00
		t z,d /f v,d =	0,00	< 1,00

Verifica di deformabilità a breve termine
Freccia ammissibile Lreale /300		f amm =	1,67	cm
Freccia		f=5/384 pSLE,rara L4 / (E Jy-y) =	0,74	cm < f amm

Verifica di deformabilità a lungo termine
Fattore riduzione modulo elastico		kdef=	0,6
Modulo Elastico ridotto		Erid = E 1/(1+kdef) =	73.750	daN/cm2

Freccia ammissibile (carico totale) Lreale /200		f amm =	2,5	cm
Freccia ammissibile (solo carico variabile) Lreale /250		f amm =	2,00	cm
Freccia iniziale		f=5/384 pSLE,rara L4 / (E Jy-y) =	0,74	cm
Freccia differita		fdif=Kdef 5/384 pSLE,Q.P. L4 / (Erid Jy-y) =	0,66	cm
Freccia finale (carico totale)		ffinale = f + fdif =	1,4	cm < f amm
Freccia finale (solo carico variabile)		ffinale=5/384 pSLE,rara,2 L4 / (E Jy-y) =	0,28	cm < f amm

## Trave Principale
TRAVE IN LEGNO PRINCIPALE

Analisi dei carichi
- Pavimentazione			100	daN/m2
- Sottofondi e massetto			150	“
- Impermeabilizzazione + isolamento			25	“
- Tavolato in legno			18	“
- Peso proprio travi in legno			28	“
		Permanente g =	321	daN/m2

		Variabile q =	200	daN/m2

Schema Statico
Trave semplicemente appoggiata soggetta a flessione deviata

Geometria
Luce di calcolo		L =	500	cm
Interasse		i =	60	cm
Base travi		B =	16	cm
Altezza travi		H =	28	cm
Modulo di resistenza y-y		Wy =	2.091	cm3
Modulo di resistenza z-z		Wz =	1.195	cm3
Momento d'inerzia y-y		Jy =	29.269	cm4
Momento d'inerzia z-z		Jz =	9.557	cm4

Classe di servizio
Classe di servizio 1		È caratterizzata da un’umidità del materiale in equilibrio con l’ambiente a una temperatura di 20°C e un’umidità relativa dell’aria circostante che non superi il 65%, se non per poche settimane all’anno.
Classe di durata del carico
Breve durata

Materiale
Legno Massiccio
Abete S2
Peso specifico		r 2 =	375	daN/cm3
Modulo Elastico		E0,m =	118.000	daN/cm2
Resistenza a flessione		f m , k =	250	daN/cm2
Resistenza a taglio		f v , k =	40	daN/cm2

Combinazioni di carico
Categoria di carico
Coperture H – Coperture		2j =	0,0
Stato Limite Ultimo		p SLU=	430	daN/m
Stato Limite Esercizio Rara		p SLE,rara =	312	daN/m
Stato Limite Esercizio Rara (solo carico variabile)		p SLE,rara,2 =	120	daN/m
Stato Limite Esercizio Quasi Permanente		p SLE,Q.P. =	192	daN/m

Sollecitazioni di progetto
Momento flettente SLU y-y		My =	1344	daN m
Momento flettente SLU z-z		Mz =	0	daN m
Taglio SLU y-y		Ty =	1075	daN
Taglio SLU z-z		Tz =	0	daN

Tensione massima per flessione y-y		s m,y,d =	64	daN/cm2
Tensione massima per flessione z-z		s m,z,d =	0	daN/cm2

Tensione massima per taglio y		t y,d =	4	daN/cm2
Tensione massima per taglio z		t Z,d =	0	daN/cm2

Verifica di resistenza a flessione e taglio
Coefficiente correttivo		K mod =	0,9
Coefficiente parziale sicurezza materiale		g m =	1,50
Coefficiente di ridistribuzione e disomogeneità		Km=	0,70	(sez. rettangolare)
Resistenza a flessione (breve termine)		f m, y, d = f m , k Kmod / g m =	150	daN/cm2
Resistenza a taglio (breve termine)		f v, y, d = f v, k Kmod / g m =	24	daN/cm2

		sm,y,d / f m, y, d + km x sm,z,d / f m, z, d=	0,43	< 1,00
		km x sm,y,d / f m, y, d + sm,z,d / f m, z, d=	0,30	< 1,00

		t y,d /f v,d =	0,15	< 1,00
		t z,d /f v,d =	0,00	< 1,00

Verifica di deformabilità a breve termine
Freccia ammissibile Lreale /300		f amm =	1,67	cm
Freccia		f=5/384 pSLE,rara L4 / (E Jy-y) =	0,74	cm < f amm

Verifica di deformabilità a lungo termine
Fattore riduzione modulo elastico		kdef=	0,6
Modulo Elastico ridotto		Erid = E 1/(1+kdef) =	73.750	daN/cm2

Freccia ammissibile (carico totale) Lreale /200		f amm =	2,5	cm
Freccia ammissibile (solo carico variabile) Lreale /250		f amm =	2,00	cm
Freccia iniziale		f=5/384 pSLE,rara L4 / (E Jy-y) =	0,74	cm
Freccia differita		fdif=Kdef 5/384 pSLE,Q.P. L4 / (Erid Jy-y) =	0,43	cm
Freccia finale (carico totale)		ffinale = f + fdif =	1,17	cm < f amm
Freccia finale (solo carico variabile)		ffinale=5/384 pSLE,rara,2 L4 / (E Jy-y) =	0,28	cm < f amm

## Arcareccio
TRAVE IN LEGNO (Arcareccio)

Analisi dei carichi
- Manto di copertura in coppi			70	daN/m2
- Pacchetto di isolamento			10	“
- Impermeabilizzazione + isolamento			25	“
- Tavolato in legno			18	“
- Peso proprio travi in legno			4	“
		Permanente g =	127	daN/m2

		Variabile (Neve) q =	120	daN/m2

Schema Statico
Trave semplicemente appoggiata soggetta a flessione semplice

Geometria
Luce di calcolo		L =	150	cm
Interasse		i =	60	cm
Inclinazione copertura		a =	16,7	gradi
Base travi		B =	8	cm
Altezza travi		H =	8	cm
Modulo di resistenza y-y		Wy =	85	cm3
Modulo di resistenza z-z		Wz =	85	cm3
Momento d'inerzia y-y		Jy =	341	cm4
Momento d'inerzia z-z		Jz =	341	cm4

Classe di servizio
Classe di servizio 2		É caratterizzata da un’umidità del materiale in equilibrio con l’ambiente a una temperatura di 20°C e un’umidità relativa dell’aria circostante che superi l’85% solo per poche settimane all’anno.
Classe di durata del carico
Breve durata

Materiale
Legno Massiccio
Abete S2
Peso specifico		r 2 =	375	daN/cm3
Modulo Elastico		E0,m =	118.000	daN/cm2
Resistenza a flessione		f m , k =	250	daN/cm2
Resistenza a taglio		f v , k =	40	daN/cm2

Combinazioni di carico
Stato Limite Ultimo		p SLU=	207	daN/m
Stato Limite Esercizio Rara		p SLE,rara =	148	daN/m
Stato Limite Esercizio Rara (solo carico variabile)		p SLE,rara,2 =	72	daN/m
Stato Limite Esercizio Quasi Permanente		p SLE,Q.P. =	76	daN/m

Sollecitazioni di progetto
Momento flettente SLU y-y		My =	56	daN m
Momento flettente SLU z-z		Mz =	17	daN m
Taglio SLU y-y		Ty =	148	daN
Taglio SLU z-z		Tz =	45	daN

Tensione massima per flessione y-y		s m,y,d =	65	daN/cm2
Tensione massima per flessione z-z		s m,z,d =	20	daN/cm2

Tensione massima per taglio y		t y,d =	3	daN/cm2
Tensione massima per taglio z		t Z,d =	1	daN/cm2

Verifica di resistenza a flessione e taglio
Coefficiente correttivo		K mod =	0,9
Coefficiente parziale sicurezza materiale		g m =	1,50
Coefficiente di ridistribuzione e disomogeneità		Km=	0,70	(sez. rettangolare)
Resistenza a flessione (breve termine)		f m, y, d = f m , k Kmod / g m =	150	daN/cm2
Resistenza a taglio (breve termine)		f v, y, d = f v, k Kmod / g m =	24	daN/cm2

		sm,y,d / f m, y, d + km x sm,z,d / f m, z, d=	0,43	< 1,00
		km x sm,y,d / f m, y, d + sm,z,d / f m, z, d=	0,30	< 1,00

		t y,d /f v,d =	0,14	< 1,00
		t z,d /f v,d =	0,04	< 1,00

Verifica di deformabilità a breve termine
Freccia ammissibile Lreale /300		f amm =	0,5	cm
Freccia		f=5/384 pSLE,rara L4 / (E Jy-y) =	0,24	cm < f amm

Verifica di deformabilità a lungo termine
Fattore riduzione modulo elastico		kdef=	0,8
Modulo Elastico ridotto		Erid = E 1/(1+kdef) =	65.556	daN/cm2

Freccia ammissibile (carico totale) Lreale /200		f amm =	0,75	cm
Freccia ammissibile (solo carico variabile) Lreale /250		f amm =	0,60	cm
Freccia iniziale		f=5/384 pSLE,rara L4 / (E Jy-y) =	0,24	cm
Freccia differita		fdif=Kdef 5/384 pSLE,Q.P. L4 / (Erid Jy-y) =	0,18	cm
Freccia finale (carico totale)		ffinale = f + fdif =	0,42	cm < f amm
Freccia finale (solo carico variabile)		ffinale=5/384 pSLE,rara,2 L4 / (E Jy-y) =	0,12	cm < f amm

## Solaio con connettori a taglio e flessione
SOLAIO IN LEGNO CON CAPPA COLLABORANTE

Analisi dei carichi
Sovraccarico permanente		G 2,k =	350	daN/m2
Peso propio solaio + cappa in cls		G 1,k =	159	“
		Permanente G k =	509	daN/m2
Categoria di carico variabile
Neve a quota < 1000 m s.l.m.		Variabile Q 1,k =	200	daN/m2

Geometria
Luce di calcolo		L =	400	cm
Base travi		b2 =	14	cm
Altezza travi		h2 =	20	cm
Interasse		i , b1 =	55	cm
Spessore tavolato		h0 =	2,5	cm
Spessore cappa in cls		h1 =	5,0	cm
Eventuale spessore isolamento		h0' =	0	cm
Diametro connettori		d =	12	mm
Passo connettori agli estremi (L/4)		smin =	10,0	cm
Passo connettori metà centrale (L/2)		smax =	20,0	cm
Infissione connettore nella soletta (≥ 2,5 f )		LC =	3,0	cm
Infissione connettore nella trave (≥ 6 f , consigliato 10 f)		LW =	12,0	cm
Lunghezza totale del connettore		L con =	17,5	cm
Freccia ammissibile iniziale		L / flim,in =	500
		flim,in =	8	mm
Freccia ammissibile finale		L / flim,fin =	400
		flim,fin =	10	mm
Momento d'inerzia del calcestruzzo		J1 =	573	cm4
Momento d'inerzia della trave in legno		J2 =	9.333	cm4

Classe di servizio
Classe di servizio 2		É caratterizzata da un’umidità del materiale in equilibrio con l’ambiente a una temperatura di 20°C e un’umidità relativa dell’aria circostante che superi l’85% solo per poche settimane all’anno.
		kdef =	0,8

Classe di durata del carico
Media durata

Materiale – Legno
Legno Massiccio
Abete S2
Peso specifico		r 2 =	375	daN/cm3
Modulo Elastico		E0,m =	118.000	daN/cm2
Resistenza a flessione		f m , k =	250	daN/cm2
Resistenza a trazione		f t,0,g,k =	150	daN/cm2
Resistenza a taglio		f v , k =	40	daN/cm2
Modulo di taglio		G m=	7.400	daN/cm2
Coefficiente di correzzione della resistenza		K mod =	0,8
Coefficiente moltiplicativo delle resistenze		kh = min [ (600/h2)0,1 ; 1,10] =	0,94
Valore di calcolo della resistenza a flessione		f m, d =	130	daN/cm2
Valore di calcolo della resistenza a trazione parallela		f t,0,d =	78	daN/cm2
Valore di calcolo azione tagliante		f v,d=	22	daN/cm2

Materiale – Calcestruzzo
C20/25
Peso specifico		r c =	2.500	daN/m3
Resistenza cubica caratteristica		Rck =	250	daN/cm2
Resistenza cilindrica caratteristica		fck =	207,5	daN/cm2
Resistenza di calcolo a compressione		fcd =	118	daN/cm2
Resistenza di calcolo a trazione		fctd =	10,57	daN/cm2
Modulo elastico		Ecm =	302.005	daN/cm2
Coefficiente di viscosità a tempo infinito		j =	1,80

Materiale – Connettori
Barre in acciaio B450C
Tensione di snervamento nominale		fy nom =	450	N/mm2
Tensione di rottura nominale		ft nom (f U,k)=	540	N/mm2

Capacità portante dei connettori
Fattore riduttivo del momento plastico		b = 1,8 / d0,4 =	0,67
Valore caratteristico del momento di snervamento		My, Rk = b fU,k d3 / 6 =	103.606	N/mm
Resistenza a rifollamento del legno		f h,k = 0,082 (1-0,01 d) r =	27,06	N/mm2
Capacità portante del singolo connettore		F v,Rd =	711	daN

Rigidezza dei connettori
Modulo di scorrimento istantaneo SLE		K SER = 2 r1,5 d/20	8.714	N/mm
Modulo di scorrimento istantaneo SLU		K U = 2/3 K SER =	5.809	N/mm
Interasse equivalente di calcolo dei connettori		seq = 0,75 s min + 0,25 s max =	12,5	cm

Combinazioni di carico
Neve a quota < 1000 m s.l.m.		2j =	0,0
Carico Stato Limite Ultimo		p SLU=	568	daN/m
Taglio sollecitante SLU		VSD =	1.135	daN
Momento sollecitante SLU		M SD =	1.135	daN m
Carico Stato Limite Esercizio (comb. rara)		p SLE,rara =	390	daN/m
Momento sollecitante SLE (comb. rara)		M SD,rara =	780	daN m
Stato Limite Esercizio (comb. Quasi Permanente)		p SLE,Q.P. =	280	daN/m
Momento sollecitante SLE (comb. Quasi Permanente)		M SD,Q.P. =	560	daN m

Verifica SLU a tempo iniziale (t=0)
Parametro di calcolo		g2 =	1,00
Parametro di calcolo		g1= 1 / (1+p 2 E1 A1 seq / (KU L2) =	0,08
Parametro di calcolo		a2= g1 E1 A1 (h1+h2+2 h0) / 2 ( g1 E1 A1 + g2 E2 A2) =	25,94	mm
Parametro di calcolo		a1 + a2 =	150	mm
Parametro di calcolo		a1 =	124,06	mm
Posizione asse neutro nel legno		y2 = H – (a1 + 0,5 h1) =	125,94	mm
Rigidezza effettiva		(EJ) ef = (E1 J1 + g1 E1 A1 a12) + (E2 J2 + g2 E2 A2 a22) =	2,56E+12	Nmm2
Tensione normale nel cls		s1 = g1 E1 a1 Msd / (EJ)ef =	1,38	N/mm2
Tensione normale nel cls		sm1 = 0,5 E1 h1 Msd / (EJ)ef =	3,35	N/mm2
Tensione normale di compressione nel cls		s1,c = sm,1 + s1 =	47,3	daN/cm2	< f cd
Tensione normale di trazione nel cls		s1,t = sm,1 - s1 =	19,7	daN/cm2	DISPORRE RETE EL.
Tensione normale nel legno		s2 = g2 E2 a2 Msd / (EJ)ef =	1,36	N/mm2
Tensione normale nel legno		sm,2= 0,5 E2 h2 Msd / (EJ)ef =	5,23	N/mm2
Verifica a tensoflessione nel legno		s2 / ft,0,d + sm,2 / fm,d =	0,58		< 1,00
Massima tensione tangenziale nel legno		tmax,2 = 0,5 E2 y22 Vsd / (EJ)ef =	4,1	daN/cm2	< f v,d
Verifica sforzo sul connettore		F1 = g1 E1 A1 a1 seq Vsd / (EJ)ef =	475	daN	< F v,Rd

Verifica SLE a tempo iniziale (t=0)
Parametro di calcolo		g1= 1 / (1+p 2 E1 A1 seq / (Kser L2) =	0,120
Parametro di calcolo		a2= g1 E1 A1 (a1+a2) / ( g1 E1 A1 + g2 E2 A2) =	35	mm
Parametro di calcolo		a1=	115	mm
Rigidezza effettiva		(EJ) ef,ser= (E1 J1 + g1 E1 A1 a12) + (E2 J2 + g2 E2 A2 a22) =	2,99E+12	Nmm2
Contributo deformabilità a taglio		a = 0,96 * (h2 / L)2 (E0,m / Gm)=	0,038
Freccia istantanea a t=0		uin = (1+a) 5/384 (qd,rara L4)/(EJ)ef,ser =	5	mm	< f lim,in =	8	mm
Tensione normale nel cls (rara)		s1 = g1 E1 a1 Msd,rara / (EJ)ef =	1,09	N/mm2
Tensione normale nel cls (rara)		sm1 = 0,5 E1 h1 Msd,rara / (EJ)ef =	1,97	N/mm2
Tensione normale di compressione nel cls (rara)		s1,c = sm,1 + s1 =	30,5	daN/cm2	< f cd
Tensione normale di trazione nel cls (rara)		s1,t = sm,1 - s1 =	0,9	daN/cm2	< f ctd
Tensione normale nel cls (q.p.)		s1 = g1 E1 a1 Msd,q.p. / (EJ)ef =	0,78	N/mm2
Tensione normale nel cls (q.p.)		sm1 = 0,5 E1 h1 Msd,q.p. / (EJ)ef =	1,41	N/mm2
Tensione normale di compressione nel cls (q. p.)		s1,c = sm,1 + s1 =	21,9	daN/cm2	< f cd
Tensione normale di trazione nel cls (q.p.)		s1,t = sm,1 - s1 =	6,32	daN/cm2	< f ctd

Verifica SLU a tempo finale(t=infinito)
Modulo di scorrimento finale SLE		K SER,fin = kser / (1+kdef)	4.841	N/mm
Modulo di scorrimento finale SLU		K U, fin = ku / (1+kdef)	3.227	N/mm
Modulo elastico finale del legno		E0,min, fin= Eo,min / (1+kdef)=	65.556	daN/cm2
Modulo tagliante finale del legno		Gm,fin = Gm / (1 + kdef) =	4.111	daN/cm2
Modulo elastico finale del calcestruzzo		Ec,m,fin= Ec,m / (1 + j) =	95.571	daN/cm2
Parametro di calcolo		g2 =	1
Parametro di calcolo		g1= 1 / (1+p 2 E1,fin A1 seq / (KU,fin L2) =	0,137
Parametro di calcolo		a2=g1 E1fin A1,fin (h1+h2+2 h0)/2( g1 E1,fin A1,fin + g2 E2,fin A2,fin)=	24,66	mm
Parametro di calcolo		a1 + a2 =	150	mm
Parametro di calcolo		a1 =	125,34	mm
Posizione asse neutro nel legno		y2 = H – (a1 + 0,5 h1) =	124,66	mm
Rigidezza effettiva		(EJ)ef,fin=(E1,fin J1+g1 E1,fin A1 a12)+(E2,fin J2+g2 E2,fin A2 a22)=	1,35E+12	Nmm2
Tensione normale finale nel cls		s1 = g1 E1fin a1 Msd / (EJ)ef, fin =	1,39	N/mm2
Tensione normale finale nel cls		sm1 = 0,5 E1,fin h1 Msd / (EJ)ef,fin =	2,02	N/mm2
Tensione normale di compressione nel cls		s1,c = sm,1 + s1 =	34,0	daN/cm2	< f cd
Tensione normale finale nel legno		s2 = g2 E2,fin a2 Msd / (EJ)ef,fin =	1,36	N/mm2
Tensione normale finale nel legno		sm,2= 0,5 E2,fin h2 Msd / (EJ)ef,fin =	5,53	N/mm2
Verifica a tensoflessione nel legno		s2 / ft,0,d + sm,2 / fm,d =	0,60		< 1,00
Massima tensione tangenziale nel legno		tmax,2 = 0,5 E2,fin y22 Vsd / (EJ)ef,fin =	4,3	daN/cm2	< f w,d
Verifica sforzo sul connettore		F1 = g1 E1,fin A1 a1 seq Vsd / (EJ)ef,fin =	477	daN	< F v,Rd

Verifica SLE a tempo finale (t=infinito)
Parametro di calcolo		g1= 1 / (1+p 2 E1,fin A1 seq / (Kser,fin L2) =	0,19
Parametro di calcolo		a2= g1 E1,fin A1 (a1+a2) / ( g1 E1,fin A1 + g2 E2,fin A2) =	32,45	mm
Parametro di calcolo		a1=	117,55	mm
Rigidezza effettiva		(EJ)ef,ser,fin=(E1,fin J1+g1 E1,fin A1 a12)+(E2,fin J2+g2 E2,fin A2 a22)=	1,56E+12	Nmm2
Contributo deformabilità a taglio		a = 0,96 * (h2 / L)2 (E0,m,fin / Gm,fin)	0,04
Freccia finale a t=infinito		ufin = (1+a) 5/384 (qd,q.p. L4)/(EJ)ef,ser,fin =	6,21	mm
Freccia istantanea per comb. q.p.		u*in = (1+a) 5/384 (qd,rara – qd,q.p.) L4/(EJ)ef,ser =	1,49	mm
Freccia finale del legno		u'fin=ufin+u*in=	8	mm	< f lim,fin =	10	mm
Tensione normale nel cls (rara)		s1 = g1 E1,fin a1 Msd,rara / (EJ)ef,fin =	1,08	N/mm2
Tensione normale nel cls (rara)		sm1 = 0,5 E1,fin h1 Msd,rara / (EJ)ef,fin =	1,19	N/mm2
Tensione normale di compressione nel cls (rara)		s1,c = sm,1 + s1 =	2,3	daN/cm2	< fcd
Tensione normale di trazione nel cls (rara)		s1,t = sm,1 - s1 =	-0,1	daN/cm2	< fctd
Tensione normale nel cls (q.p.)		s1 = g1 E1,fin a1 Msd,q.p. / (EJ)ef,fin =	0,78	N/mm2
Tensione normale nel cls (q.p.)		sm1 = 0,5 E1,fin h1 Msd,q.p. / (EJ)ef,fin =	0,86	N/mm2
Tensione normale di compressione nel cls (q. p.)		s1,c = sm,1 + s1 =	1,6	daN/cm2	< fcd
Tensione normale di trazione nel cls (q.p.)		s1,t = sm,1 - s1 =	-0,1	daN/cm2	< fctd

## Tabelle
D.M. 14 gennaio 2008
Tab, 4.4.II	Classi di servizio
Classe di servizio 1	È caratterizzata da un’umidità del materiale in equilibrio con l’ambiente a una temperatura di 20°C e un’umidità relativa dell’aria circostante che non superi il 65%, se non per poche settimane all’anno.
Classe di servizio 2	É caratterizzata da un’umidità del materiale in equilibrio con l’ambiente a una temperatura di 20°C e un’umidità relativa dell’aria circostante che superi l’85% solo per poche settimane all’anno.
Classe di servizio 3	È caratterizzata da umidità più elevata di quella della classe di servizio 2.

D.M. 14 gennaio 2008
Tab. 4.4.IV	Valori di kMod
Materiale	Riferimento	Classe di servizio	Classe di durata del carico
			Permanente	Lunga durata	Media durata	Breve durata	Istantaneo
Legno massiccio Legno lamellare incollato	EN 14081-1 EN 14080	Classe di servizio 1	0,6	0,7	0,8	0,9	1
		Classe di servizio 2	0,6	0,7	0,8	0,9	1
		Classe di servizio 3	0,5	0,55	0,65	0,7	0,9

UNI EN 1194:2000
Legno lamellare incollato omogeneo		GL 24h	GL 28h	GL 32h	GL 36h
Peso specifico	r 2 =	380	410	430	450	(daN/m3)
Modulo Elastico	E0,m =	11600	12600	13700	14700	(N/mm2)
Resistenza a flessione	f m , k =	24	28	32	36	(N/mm2)
Resistenza a trazione	f t,0,g,k =	16,5	19,5	22,5	26
modulo di taglio	G m=	720	780	850	910
Resistenza a taglio	f v , k =	2,7	3,2	3,8	4,3	(N/mm2)

UNI EN 11035-1:2010
Legno massiccio		Abete S2	Abete S3	Pino Laricio S1	Pino Laricio S2	Pino Laricio S3	Larice S2	Larice S3	Douglasia S1	Douglasia S2	Altre conifere S1	Altre conifere S2	Altre conifere S3	Castagno S	Querce caducifoglie S	Pioppo e Ontano S	Altre latifoglie S
Peso specifico	r 2 =	375	375	455	425	430	510	520	450	415	530	530	530	485	760	420	515	(daN/m3)
Modulo Elastico	E0,m =	11800	10500	15000	12000	11000	12500	11500	15800	13000	12300	11400	10500	12500	12000	8000	11500	(N/mm2)
Resistenza a flessione	f m , k =	25,00	18,00	40,00	22,00	15,00	23,00	18,00	35,00	22,00	33,00	26,00	22,00	28,00	42,00	26,00	27	(N/mm2)
Resistenza a trazione	f t,0,g,k =	15,00	11,00	24,00	13,00	9,00	14,00	11,00	21,00	13,00	20,00	16,00	13,00	17,00	25,00	16,00	16	(N/mm2)
modulo di taglio	G m=	740,00	660,00	940,00	750,00	690,00	780,00	720,00	990,00	810,00	770,00	710,00	660,00	780,00	750,00	500,00	720	(N/mm2)
Resistenza a taglio	f v , k =	4,00	3,40	1,90	3,80	3,00	3,80	3,40	4,00	3,80	4,00	4,00	3,80	4,00	4,00	2,70	4	(N/mm2)

D.M. 14 gennaio 2008
Tab. 4.4.V	Valori di k def
	Classe di servizio 1	Classe di servizio 2	Classe di servizio 3
Legno massiccio	0,60	0,80	2,00
Legno lamellare incollato	0,60	0,80	2,00

D.M. 14 gennaio 2008
Tab. 2.5.I
Categoria/Azione variabile		0j =	2j =
Categoria A – Ambiente ad uso residenziale		0,7	0,3
Categoria B – Uffici		0,7	0,3
Categoria C – Ambiente suscettibile di affollamento		0,7	0,6
Categoria D – Ambiente ad uso commericiale		0,7	0,6
Categoria E – Biblioteche, archivi, magazzini e ambienti ad uso industriale		1,0	0,8
Categoria F – Rimesse e parcheggi per autoveicoli di peso <30KN		0,7	0,6
Categoria G – Rimesse e parcheggi per autoveicoli di peso >30 KN		0,7	0,3
Coperture H – Coperture		0,0	0,0
Vento		0,6	0,0
Neve a quota < 1000 m s.l.m.		0,5	0,0
Neve a quota > 1000 m s.l.m.		0,7	0,2
Variazioni termiche		0,6	0,0

D.M. 14 gennaio 2008
Calcestruzzo
Classe	Rck	fck	Ecm	fcd	fctd
C20/25	25	20,75	30200	11,8	1,06
C25/30	30	24,90	31447	14,1	1,19
C28/35	35	29,05	32588	16,5	1,32

D.M. 14 gennaio 2008
Viscosità del calcestruzzo
t0	h0<75 mm	h0=150 mm	h0=300 mm	h0>600 mm
>60 giorni	2	1,8	1,7	1,6