## Calcolo Lunghezza Tirafondo
Calcolo lunghezza minima tirafondo

Diametro tirafondo d =	20	mm
Area resistente Ares =	2,450	cm2
Materiale tirafondo	S235
Tensione snervamento fyk =	2350	daN/cm2
Coefficiente di sicurezza per la resistenza gM0 =	1,05
Sforzo Massimo Nt,Rd =	5483	daN
Classe calcestruzzo	C25/30
Resistenza cubica caratteristica Rck =	30	N/mm2
Resistenza cilindrica caratteristica fck =	25	N/mm2
Coefficiente parziale di sicurezza gc =	1,5
Resistenza caratteristica a trazione fctk =	1,80	N/mm2
Resistenza tangenziale caratteristica di aderenza fbk =	4,04	N/mm2
Resistenza tangenziale di aderenza fbd =	2,69	N/mm2
Lunghezza tirafondo fuori dalle fondazioni Lfuori fondaz. =	13	cm
Lunghezza minima tirafondo all'interno delle fondazioni lb,min =	33	cm
Lunghezza tirafondo Totale Ltot =	46	cm

## Dati
d [mm]	Ares [cm2]	A [cm2]
10	0,580	0,785
12	0,843	1,130
14	1,150	1,540
16	1,570	2,010
18	1,920	2,540
20	2,450	3,140
22	3,030	3,800
24	3,530	4,520
27	4,590	5,730
30	5,810	7,070
33	6,940	8,550
36	8,170	10,180

Classe	Rck	fck
C20/25	25	20
C25/30	30	25
C28/35	35	28

## Foglio2
Calcolo lunghezza minima tirafondo

Diametro tirafondo d =	16	mm	18	mm	20	mm	22	mm	24	mm	27	mm	30	mm	33	mm
Ares =	1,57	cm2	1,92	cm2	2,45	cm2	3,03	cm2	3,53	cm2	4,59	cm2	5,81	cm2	6,94	cm2
Materiale tirafondo	S275		S275		S275		S275		S275		S275		S275		S275
fyk =	2750	daN/cm2	2750	daN/cm2	2750	daN/cm2	2750	daN/cm2	2750	daN/cm2	2750	daN/cm2	2750	daN/cm2	2750	daN/cm2
coef. gM0 =	1,05		1,05		1,05		1,05		1,05		1,05		1,05		1,05
Sforzo Massimo Nt,Rd =	4112	daN	5029	daN	6417	daN	7936	daN	9245	daN	12021	daN	15217	daN	18176	daN
Rck	30	N/mm2	30	N/mm2	30	N/mm2	30	N/mm2	30	N/mm2	30	N/mm2	30	N/mm2	30	N/mm2
fck =	25	N/mm2	25	N/mm2	25	N/mm2	25	N/mm2	25	N/mm2	25	N/mm2	25	N/mm2	25	N/mm2
coef. gc =	1,5		1,5		1,5		1,5		1,5		1,5		1,5		1,5
fctk =	1,80		1,80		1,80		1,80		1,80		1,80		1,80		1,80
fbk =	4,04		4,04		4,04		4,04		4,04		4,04		4,04		4,04
fbd =	2,69		2,69		2,69		2,69		2,69		2,69		2,69		2,69

lb,min =	30	cm	33	cm	38	cm	43	cm	46	cm	53	cm	60	cm	65	cm

Lfuori fondaz. =	13	cm	13	cm	13	cm	13	cm	13	cm	13	cm	13	cm	13	cm
Ltot =	43	cm	46	cm	51	cm	56	cm	59	cm	66	cm	73	cm	78	cm

## Foglio3
Calcolo lunghezza minima tirafondo

Diametro tirafondo d =	16	mm	18	mm	20	mm	22	mm	24	mm	27	mm	30	mm
Ares =	1,57	cm2	1,92	cm2	2,45	cm2	3,03	cm2	3,53	cm2	4,59	cm2	5,81	cm2
Materiale tirafondo	S275		S275		S275		S275		S275		S275		S275
fyk =	2750	daN/cm2	2750	daN/cm2	2750	daN/cm2	2750	daN/cm2	2750	daN/cm2	2750	daN/cm2	2750	daN/cm2
coef. gM0 =	1,05		1,05		1,05		1,05		1,05		1,05		1,05
Sforzo Massimo Nt,Rd =	4112	daN	5029	daN	6417	daN	7936	daN	9245	daN	12021	daN	15217	daN
Rck	25	N/mm2	25	N/mm2	25	N/mm2	25	N/mm2	25	N/mm2	25	N/mm2	25	N/mm2
fck =	20	N/mm2	20	N/mm2	20	N/mm2	20	N/mm2	20	N/mm2	20	N/mm2	20	N/mm2
coef. gc =	1,5		1,5		1,5		1,5		1,5		1,5		1,5
fctk =	1,55		1,55		1,55		1,55		1,55		1,55		1,55
fbk =	3,48		3,48		3,48		3,48		3,48		3,48		3,48
fbd =	2,32		2,32		2,32		2,32		2,32		2,32		2,32

lb,min =	35	cm	38	cm	44	cm	49	cm	53	cm	61	cm	70	cm

Lfuori fondaz. =	13	cm	13	cm	13	cm	13	cm	13	cm	13	cm	13	cm
Ltot =	48	cm	51	cm	57	cm	62	cm	66	cm	74	cm	83	cm

## Foglio4
Calcolo lunghezza minima tirafondo

Diametro tirafondo d =	16	mm	18	mm	20	mm	22	mm	24	mm	27	mm	30	mm
Ares =	1,57	cm2	1,92	cm2	2,45	cm2	3,03	cm2	3,53	cm2	4,59	cm2	5,81	cm2
Materiale tirafondo	S235		S235		S235		S235		S235		S235		S235
fyk =	2350	daN/cm2	2350	daN/cm2	2350	daN/cm2	2350	daN/cm2	2350	daN/cm2	2350	daN/cm2	2350	daN/cm2
coef. gM0 =	1,05		1,05		1,05		1,05		1,05		1,05		1,05
Sforzo Massimo Nt,Rd =	3514	daN	4297	daN	5483	daN	6781	daN	7900	daN	10273	daN	13003	daN
Rck	30	N/mm2	30	N/mm2	30	N/mm2	30	N/mm2	30	N/mm2	30	N/mm2	30	N/mm2
fck =	25	N/mm2	25	N/mm2	25	N/mm2	25	N/mm2	25	N/mm2	25	N/mm2	25	N/mm2
coef. gc =	1,5		1,5		1,5		1,5		1,5		1,5		1,5
fctk =	1,80		1,80		1,80		1,80		1,80		1,80		1,80
fbk =	4,04		4,04		4,04		4,04		4,04		4,04		4,04
fbd =	2,69		2,69		2,69		2,69		2,69		2,69		2,69

lb,min =	26	cm	28	cm	32	cm	36	cm	39	cm	45	cm	51	cm

Lfuori fondaz. =	13	cm	13	cm	13	cm	13	cm	13	cm	13	cm	13	cm
Ltot =	39	cm	41	cm	45	cm	49	cm	52	cm	58	cm	64	cm

## Foglio5
Calcolo lunghezza minima tirafondo

Diametro tirafondo d =	16	mm	18	mm	20	mm	22	mm	24	mm	27	mm	30	mm
Ares =	1,57	cm2	1,92	cm2	2,45	cm2	3,03	cm2	3,53	cm2	4,59	cm2	5,81	cm2
Materiale tirafondo	S235		S235		S235		S235		S235		S235		S235
fyk =	2350	daN/cm2	2350	daN/cm2	2350	daN/cm2	2350	daN/cm2	2350	daN/cm2	2350	daN/cm2	2350	daN/cm2
coef. gM0 =	1,05		1,05		1,05		1,05		1,05		1,05		1,05
Sforzo Massimo Nt,Rd =	3514	daN	4297	daN	5483	daN	6781	daN	7900	daN	10273	daN	13003	daN
Rck	25	N/mm2	25	N/mm2	25	N/mm2	25	N/mm2	25	N/mm2	25	N/mm2	25	N/mm2
fck =	20	N/mm2	20	N/mm2	20	N/mm2	20	N/mm2	20	N/mm2	20	N/mm2	20	N/mm2
coef. gc =	1,5		1,5		1,5		1,5		1,5		1,5		1,5
fctk =	1,55		1,55		1,55		1,55		1,55		1,55		1,55
fbk =	3,48		3,48		3,48		3,48		3,48		3,48		3,48
fbd =	2,32		2,32		2,32		2,32		2,32		2,32		2,32

lb,min =	30	cm	33	cm	38	cm	42	cm	45	cm	52	cm	59	cm

Lfuori fondaz. =	13	cm	13	cm	13	cm	13	cm	13	cm	13	cm	13	cm
Ltot =	43	cm	46	cm	51	cm	55	cm	58	cm	65	cm	72	cm

## Foglio6
Tabella Riassuntiva Lunghezza Tirafondo

Diametro	Ares	Acciaio	Calcestruzzo	Lunghezza ancoraggio minima	Lunghezza totale minima
[mm]	[cm2]		Rck	[cm]	[cm]
16	1,57	S275	30	30	43
18	1,92	S275	30	33	46
20	2,45	S275	30	38	51
22	3,03	S275	30	43	56
24	3,53	S275	30	46	59
27	4,59	S275	30	53	66
30	5,81	S275	30	60	73

## Foglio7
Tabella Riassuntiva Lunghezza Tirafondo

Diametro	Ares	Acciaio	Calcestruzzo	Lunghezza ancoraggio minima	Lunghezza totale minima
[mm]	[cm2]		Rck	[cm]	[cm]
16	1,57	S275	25	35	48
18	1,92	S275	25	38	51
20	2,45	S275	25	44	57
22	3,03	S275	25	49	62
24	3,53	S275	25	53	66
27	4,59	S275	25	61	74
30	5,81	S275	25	70	83

## Foglio8
Tabella Riassuntiva Lunghezza Tirafondo

Diametro	Ares	Acciaio	Calcestruzzo	Lunghezza ancoraggio minima	Lunghezza totale minima
[mm]	[cm2]		Rck	[cm]	[cm]
16	1,57	S235	30	26	39
18	1,92	S235	30	28	41
20	2,45	S235	30	32	45
22	3,03	S235	30	36	49
24	3,53	S235	30	39	52
27	4,59	S235	30	45	58
30	5,81	S235	30	51	64

## Foglio9
Tabella Riassuntiva Lunghezza Tirafondo

Diametro	Ares	Acciaio	Calcestruzzo	Lunghezza ancoraggio minima	Lunghezza totale minima
[mm]	[cm2]		Rck	[cm]	[cm]
16	1,57	S235	25	30	43
18	1,92	S235	25	33	46
20	2,45	S235	25	38	51
22	3,03	S235	25	42	55
24	3,53	S235	25	45	58
27	4,59	S235	25	52	65
30	5,81	S235	25	59	72