## Calcolo Ancoraggio Armatura
Calcolo ancoraggio minimo armatura

Diametro armatura d =	16	mm
Area A =	2,01	cm2
Materiale armatura	B450C
Tensione snervamento fyk =	4.500	daN/cm2
coef. gs =	1,15
Sforzo Massimo Nt,Rd =	7.868	daN
Classe calcestruzzo	C25/30
Resistenza cubica caratteristica Rck =	30	N/mm2
Resistenza cilindrica caratteristica fck =	25	N/mm2
Coefficiente parziale di sicurezza gc =	1,5
Resistenza caratteristica a trazione fctk =	1,80	N/mm2
Resistenza tangenziale caratteristica di aderenza fbk =	4,04	N/mm2
Resistenza tangenziale di aderenza fbd =	2,69	N/mm2

Lunghezza di ancoraggio minima in zona di buona aderenza lb,min =	59	cm	pari a	37	diametri
Lunghezza di ancoraggio minima in zona di cattiva aderenza lb,min =	88	cm	pari a	55	diametri

## Tabelle Riassuntive
Ancoraggio minimo barre di armatura

Diametro barra	Area barra	Acciaio	Classe Calcestruzzo					Lunghezza ancoraggio minima	Lunghezza ancoraggio minima
[mm]	[cm2]			Rck	fck	fbd	Nt,Rd	in buona aderenza [cm]	in cattiva aderenza [cm]
8	0,50	B450C	C20/25	25	20	2,32	1.967	34	51
10	0,79	B450C	C20/25	25	20	2,32	3.073	43	65
12	1,13	B450C	C20/25	25	20	2,32	4.426	51	77
14	1,54	B450C	C20/25	25	20	2,32	6.024	60	90
16	2,01	B450C	C20/25	25	20	2,32	7.868	68	102
18	2,54	B450C	C20/25	25	20	2,32	9.957	76	114
20	3,14	B450C	C20/25	25	20	2,32	12.293	85	128
22	3,80	B450C	C20/25	25	20	2,32	14.875	93	140
24	4,52	B450C	C20/25	25	20	2,32	17.702	102	153
26	5,31	B450C	C20/25	25	20	2,32	20.775	110	165
28	6,16	B450C	C20/25	25	20	2,32	24.095	119	179
30	7,07	B450C	C20/25	25	20	2,32	27.660	127	191

Diametro barra	Area barra	Acciaio	Classe Calcestruzzo					Lunghezza ancoraggio minima	Lunghezza ancoraggio minima
[mm]	[cm2]			Rck	fck			in buona aderenza [cm]	in cattiva aderenza [cm]
8	0,50	B450C	C25/30	30	25	2,69	1.967	30	45
10	0,79	B450C	C25/30	30	25	2,69	3.073	37	56
12	1,13	B450C	C25/30	30	25	2,69	4.426	44	66
14	1,54	B450C	C25/30	30	25	2,69	6.024	51	77
16	2,01	B450C	C25/30	30	25	2,69	7.868	59	89
18	2,54	B450C	C25/30	30	25	2,69	9.957	66	99
20	3,14	B450C	C25/30	30	25	2,69	12.293	73	110
22	3,80	B450C	C25/30	30	25	2,69	14.875	80	120
24	4,52	B450C	C25/30	30	25	2,69	17.702	88	132
26	5,31	B450C	C25/30	30	25	2,69	20.775	95	143
28	6,16	B450C	C25/30	30	25	2,69	24.095	102	153
30	7,07	B450C	C25/30	30	25	2,69	27.660	109	164

Diametro barra	Area barra	Acciaio	Classe Calcestruzzo					Lunghezza ancoraggio minima	Lunghezza ancoraggio minima
[mm]	[cm2]			Rck	fck			in buona aderenza [cm]	in cattiva aderenza [cm]
8	0,50	B450C	C28/35	35	28	2,90	1.967	27	41
10	0,79	B450C	C28/35	35	28	2,90	3.073	34	51
12	1,13	B450C	C28/35	35	28	2,90	4.426	41	62
14	1,54	B450C	C28/35	35	28	2,90	6.024	48	72
16	2,01	B450C	C28/35	35	28	2,90	7.868	54	81
18	2,54	B450C	C28/35	35	28	2,90	9.957	61	92
20	3,14	B450C	C28/35	35	28	2,90	12.293	68	102
22	3,80	B450C	C28/35	35	28	2,90	14.875	75	113
24	4,52	B450C	C28/35	35	28	2,90	17.702	81	122
26	5,31	B450C	C28/35	35	28	2,90	20.775	88	132
28	6,16	B450C	C28/35	35	28	2,90	24.095	95	143
30	7,07	B450C	C28/35	35	28	2,90	27.660	102	153

## Tabella
D.M. 14 gennaio 2008
Calcestruzzo
Classe	Rck	fck
C20/25	25	20
C25/30	30	25
C28/35	35	28