## Plinto
DIMENSIONAMENTO PLINTO

Sollecitazioni al piede della colonna SLE :
M =	10.000	daN m	momento flettente
N =	1.000	daN	sforzo normale
T =	2.000	daN	sforzo di taglio

Dimensioni plinto:
B =	400	cm	base maggiore zattera
L =	300	cm	base minore zattera
b =	80	cm	base maggiore batolo
l =	50	cm	base minore batolo
h1 =	40	cm	altezza zattera
h2=	40	cm	altezza batolo

p.p.plinto =	12.400	daN	peso proprio plinto
p.p.terreno =	8.352	daN	peso terreno sopra il plinto

Sollecitazioni al piede della fondazione SLE:
M =	11.600	daN m	momento flettente massimo
N =	21.752	daN	sforzo normale massimo

Calcolo tensioni sul terreno:
e = M / N =	53	cm	< B/6 =	67	cm	eccentricità
u = B/2 - e =	147	cm

s t,max =	0,33	daN/cm2		tensione massima sul terreno
s t,min =	0,04	daN/cm2		tensione minima sul terreno